## case_lib
info | [7 empty] | excution | [5 empty] | criteria | [5 empty] | tag
basic | [5 empty] | change |  | rm |  | description |  |  |  | rm |  |  |  | description |  | basic
[8 empty] | before<v.xxx> | after<v.yyy> |  |  |  |  | before<v.xxx> | after<v.yyy> | before<v.xxx> | after<v.yyy>
id | status | feature | summary | purpose | keywords | history | reason | conditionHistroty | condition | hvInitial | tvInitial | hvAction | tvAction | subhistory | sub | objhistory | obj | subjective | objective | simulation | vehicle
interaction_1 | draft | AD ADAS interaction | AD状态对ADAS开关影响测试
interaction_1_1 | draft | AD ADAS interaction | 主车以K_HV_speed行驶，AD power saving 情况下，检查ADAS开关默认状态 | 检查AD power saving模式下，ADAS的开关默认状态 | AD state & ADAS switch |  |  |  | 2866/2868/2869 | 主车处于AD power saving状态，以K_HV_speed行驶 |  | 检查ADAS各状态 |  |  |  |  | 2869 |  | AEB=ON ACC/LKA/LDW/TSR/IHC=OFF | N | Y
interaction_1_2 | draft | AD ADAS interaction | 主车以K_HV_speed行驶，AD not ready 情况下，检查ADAS开关默认状态 | 检查AD not ready模式下，ADAS的开关默认状态 | AD state & ADAS switch |  |  |  | 2866/2868/2869 | 主车处于AD not ready状态，以K_HV_speed行驶 |  | 检查ADAS各状态 |  |  |  |  | 2869 |  | AEB=ON ACC/LKA/LDW/TSR/IHC=OFF | N | Y
interaction_1_3 | draft | AD ADAS interaction | 主车以K_HV_speed行驶，AD ready 情况下，检查ADAS开关默认状态 | 检查AD ready模式下，ADAS的开关默认状态 | AD state & ADAS switch |  |  |  | 2866/2868/2869 | 主车处于AD ready状态，以K_HV_speed行驶 |  | 检查ADAS各状态 |  |  |  |  | 2869 |  | AEB=ON ACC/LKA/LDW/TSR/IHC=OFF | N | Y
interaction_1_4 | draft | AD ADAS interaction | 主车以K_HV_speed行驶，AD engage 情况下，检查ADAS开关默认状态 | 检查AD engage模式下，ADAS的开关默认状态 | AD state & ADAS switch |  |  |  | 2866/2868/2869 | 主车处于AD engage状态，以K_HV_speed行驶 |  | 检查ADAS各状态 |  |  |  |  | 2869 |  | AEB=ON ACC/LKA/LDW/TSR/IHC=OFF | N | Y
interaction_1_5 | draft | AD ADAS interaction | 主车以K_HV_speed行驶，AD engage 情况下，主动接管，60s内打开ACC/LKA/LDW | AD从engage退出到ready后，60s内不允许打开ACC/LKA/LDW | AD state & ADAS switch |  |  |  | 2866/2868/2869 | 主车处于AD engage状态，以K_HV_speed行驶 |  | 接管后60s内打开ACC/LKA/LDW |  |  |  |  | 2869 |  | 无法打开ACC/LKA/LDW | N | Y
interaction_1_6 | draft | AD ADAS interaction | 主车以K_HV_speed行驶，AD engage 情况下，主动接管，60s后打开ACC/LKA/LDW | AD从engage退出到ready后，60s内不允许打开ACC/LKA/LDW | AD state & ADAS switch |  |  |  | 2866/2868/2869 | 主车处于AD engage状态，以K_HV_speed行驶 |  | 接管后60s后打开ACC/LKA/LDW |  |  |  |  | 2869 |  | 可以打开ACC/LKA/LDW | N | Y
interaction_2 | draft | AD ADAS interaction | AEB与AD interaction，状态跳转测试
interaction_2_1 | draft | AD ADAS interaction | 主车以K_HV_speed行驶，AD ready情况下，关闭AEB或者AEB出现故障或者AEB激活状态下，其他ADAS保持默认，检查是否可以进入AD engage | AD开启需要检查AEB状态，如果AEB状态不正常或未开启或者处于激活状态，则不能进入AD | AEB & AD state test |  |  |  | 2866/2868/2870 | AD ready，以K_HV_speed行驶，AEB off或者fail或者active |  | engage AD |  |  |  |  | 2870 |  | 不可以进入AD | Y | Y
interaction_2_2 | draft | AD ADAS interaction | 主车以K_HV_speed行驶，AD ready情况下，打开AEB或者AEB处于inhibit状态，其他ADAS保持默认 ，检查是否可以进入AD engage | AD开启需要检查AEB状态，如果AEB处于开启状态或者inhibit状态，则可以正常进入AD | AEB & AD state test |  |  |  | 2866/2868/2870 | AD ready，以K_HV_speed行驶，AEB on或者inhibit |  | engage AD |  |  |  |  | 2870 |  | 可以进入AD | Y | Y
interaction_2_3 | draft | AD ADAS interaction | 主车以K_HV_speed行驶，AD engage情况下，关闭AEB或者AEB出现故障，其他ADAS保持默认，AD是否fallback并有AEB相关fault | AD过程中关闭AEB或者AEB出现故障，应该 fallback | AEB & AD state test |  |  |  | 2866/2868/2870 | AD engage，AEB on，以K_HV_speed行驶 |  | 关闭AEB或者AEB出现故障 |  |  |  |  | 2870 |  | AD会fallback退出 | Y | Y
interaction_2_4 | draft | AD ADAS interaction | 主车以K_HV_speed行驶，AD engage情况下，AEB出现inhibit，其他ADAS保持默认，AD是否退出 | AD过程中AEB出现inhibit，AD状态保持不变 | AEB & AD state test |  |  |  | 2866/2868/2870 | AD engage，AEB on，以K_HV_speed行驶 |  | AEB出现inhibit |  |  |  |  | 2870 |  | AD状态不受影响 | Y | N
interaction_2_5 | draft | AD ADAS interaction | 主车以K_HV_speed行驶，AD engage情况下，AEB激活，其他ADAS保持默认，AD是否退出 | AD过程中AEB激活，应该立即退出AD | AEB & AD state test |  |  |  | 2866/2868/2870 | AD engage，AEB on，以K_HV_speed行驶 |  | AEB激活 |  |  |  |  | 2870 |  | 立即退出AD | Y | N
interaction_3 | draft | AD ADAS interaction | AEB与AD interaction，刹车测试
interaction_3_1 | draft | AD ADAS interaction | 主车以K_HV_speed行驶，AD 非engage情况下，AEB打开，其他ADAS保持默认，目标车以K_TV_speed位于车道前方K_Relative_Dis，进行AEB测试 | AEB制动请求优先级高于ADS制动请求，AEB有制动请求时直接退出AD（只有AEB请求） | AEB & AD brake test |  |  |  | 2866/2868/2870 | 主车以K_HV_speed速度行驶，AD 非engage状态，AEB开启 | 目标车以K_TV_speed位于车道前方K_Relative_Dis | 主车以K_HV_speed匀速驶向目标车 |  |  |  |  | 2870 |  | 本车有AEB功能，能刹停 | N | Y
interaction_3_2 | draft | AD ADAS interaction | 主车以K_HV_speed行驶，AD engage情况下，AEB打开，其他ADAS保持默认，目标车以K_TV_speed位于车道前方K_Relative_Dis，进行AD接近静止或低速行驶障碍物测试 | AEB制动请求优先级高于ADS制动请求，AEB有制动请求时直接退出AD（只有ADS请求） | AEB & AD brake test |  |  |  | 2866/2868/2870 | 主车以K_HV_speed速度行驶，AEB开启，进入AD模式 | 目标车以K_TV_speed位于车道前方K_Relative_Dis | 主车以K_HV_speed匀速驶向目标车 |  |  |  |  | 2870 |  | 本车可以刹停 | Y | Y
interaction_3_3 | draft | AD ADAS interaction | 主车以K_HV_speed行驶，AD engage情况下，AEB打开，其他ADAS保持默认，目标车以K_TV_speed位于车道前方K_Relative_Dis，进行AD接近静止或低速行驶障碍物测试，主车减速过程触发AEB（实车不做） | AEB制动请求优先级高于ADS制动请求，AEB有制动请求时直接退出AD | AEB & AD brake test |  |  |  | 2866/2868/2870 | 主车以K_HV_speed速度行驶，AEB开启，进入AD模式 | 目标车以K_TV_speed位于车道前方K_Relative_Dis | 主车减速过程触发AEB |  |  |  |  | 2870 |  | 本车退出AD，响应AEB制动请求刹停 | N | N
interaction_4 | draft | AD ADAS interaction | ACC与AD interaction，状态跳转测试
interaction_4_1 | draft | AD ADAS interaction | 主车以K_HV_speed行驶，AD ready情况下，关闭ACC或ACC处于故障状态，其他ADAS保持默认，检查是否可以进入AD engage | ACC与AD互斥，如果同时打开，无法进AD，或者AD fallback | ACC & AD state test |  |  |  | 2866/2868/2871 | 主车以K_HV_speed行驶，AD ready，ACC off或者处于故障状态 |  | engage AD |  |  |  |  | 2871 |  | 可以进入AD | Y | Y
interaction_4_2 | draft | AD ADAS interaction | 主车以K_HV_speed行驶，AD ready情况下，打开并激活ACC，其他ADAS保持默认，检查是否可以进入AD engage | ACC与AD互斥，如果同时打开，无法进AD，或者AD fallback | ACC & AD state test |  |  |  | 2866/2868/2871 | 主车以K_HV_speed行驶，AD ready，ACC打开并激活 |  | engage AD |  |  |  |  | 2871 |  | 不可以进入AD | Y | Y
interaction_4_3 | draft | AD ADAS interaction | 主车以K_HV_speed行驶，AD engage情况下，打开并激活ACC，其他ADAS保持默认，AD是否fallback并有ACC相关fault | ACC与AD互斥，如果同时打开，无法进AD，或者AD fallback | ACC & AD state test |  |  |  | 2866/2868/2871 | 主车以K_HV_speed行驶，处于AD engage状态 |  | 打开并激活ACC |  |  |  |  | 2871 |  | AD会fallback退出 | Y | N
interaction_4_4 | draft | AD ADAS interaction | 主车以K_HV_speed行驶，AD engage情况下，ACC发生故障，其他ADAS保持默认，AD是否fallback并有ACC相关fault | ACC与AD互斥，如果同时打开，无法进AD，或者AD fallback | ACC & AD state test |  |  |  | 2866/2868/2871 | 主车以K_HV_speed行驶，处于AD engage状态 |  | ACC发生故障 |  |  |  |  | 2871 |  | AD不受影响 | Y | N
interaction_5 | draft | AD ADAS interaction | ACC与AD interaction，ACC测试
interaction_5_1 | draft | AD ADAS interaction | 主车以K_HV_speed行驶，AD 非engage情况下，关闭ACC，其他ADAS保持默认 or 关闭，目标车在主车前方K_Relative_Dis以加速度K_TV_acc从K_TV_speed开始加速，进行ACC测试 | AD 非engage情况下，ACC关闭，ACC应当不作用 | ACC & AD ACC test |  |  |  | 2866/2868/2871 | AD 非engage情况下，关闭ACC，主车以K_HV_speed行驶 | 目标车在主车前方K_Relative_Dis以加速度K_TV_acc从K_TV_speed开始加速 | 主车不跟随目标车加速 |  |  |  |  | 2871 |  | 本车无ACC功能 | N | Y
interaction_5_2 | draft | AD ADAS interaction | 主车以K_HV_speed行驶，AD 非engage情况下，打开ACC，其他ADAS保持默认 or 关闭，目标车在主车前方K_Relative_Dis以加速度K_TV_acc从K_TV_speed开始加速，进行ACC测试 | AD 非engage情况下，ACC打开，ACC应当作用 | ACC & AD ACC test |  |  |  | 2866/2868/2871 | AD 非engage情况下，打开ACC，主车以K_HV_speed行驶 | 目标车在主车前方K_Relative_Dis以加速度K_TV_acc从K_TV_speed开始加速 | 主车跟随目标车减速和加速 |  |  |  |  | 2871 |  | 本车有ACC功能 | N | Y
interaction_6 | draft | AD ADAS interaction | LKA与AD interaction，状态跳转测试
interaction_6_1 | draft | AD ADAS interaction | 主车以K_HV_speed行驶，AD ready情况下，LKA关闭或处于非激活状态或故障状态，其他ADAS保持默认，检查是否可以进入AD engage | LKA与AD互斥，如果同时打开，无法进AD，或者AD fallback | LKA & AD state test |  |  |  | 2866/2868/2872 | 主车以K_HV_speed行驶，AD ready，LKA not active |  | engage AD |  |  |  |  | 2872 |  | 可以进入AD，且LKA进入OFF状态 | Y | Y
interaction_6_2 | draft | AD ADAS interaction | 主车以K_HV_speed行驶，AD ready情况下，打开并激活LKA，其他ADAS保持默认，检查是否可以进入AD engage | LKA与AD互斥，如果同时打开，无法进AD，或者AD fallback | LKA & AD state test |  |  |  | 2866/2868/2872 | 主车以K_HV_speed行驶，AD ready，LKA打开并激活 |  | engage AD |  |  |  |  | 2872 |  | 不可以进入AD | Y | Y
interaction_6_3 | draft | AD ADAS interaction | 主车以K_HV_speed行驶，AD engage情况下，打开并激活LKA，其他ADAS保持默认，AD是否fallback并有LKA相关fault | LKA与AD互斥，如果同时打开，无法进AD，或者AD fallback | LKA & AD state test |  |  |  | 2866/2868/2872 | 主车以K_HV_speed行驶，处于AD engage状态 |  | 打开并激活LKA |  |  |  |  | 2872 |  | AD会fallback退出 | Y | N
interaction_6_4 | draft | AD ADAS interaction | 主车以K_HV_speed行驶，AD engage情况下，打开但不激活LKA或者LKA发生故障，其他ADAS保持默认，AD是否fallback并有LKA相关fault | LKA与AD互斥，如果同时打开，无法进AD，或者AD fallback | LKA & AD state test |  |  |  | 2866/2868/2872 | 主车以K_HV_speed行驶，处于AD engage状态 |  | 打开但不激活激活LKA或者LKA发生故障 |  |  |  |  | 2872 |  | AD不受影响 | Y | N
interaction_7 | draft | AD ADAS interaction | LKA与AD interaction，LKA测试
interaction_7_1 | draft | AD ADAS interaction | 主车以K_HV_speed行驶，AD 非engage情况下，关闭LKA，其他ADAS保持默认 or 关闭，进行LKA测试 | AD 非engage情况下，LKA打开，LKA应当作用 | LKA & AD LKA test |  |  |  | 2866/2868/2872 | 主车以K_HV_speed行驶，AD 非engage情况下，关闭LKA，主车以K_HV_speed行驶 |  | 主车匀速行驶 |  |  |  |  | 2872 |  | 本车无LKA功能 | N | Y
interaction_7_2 | draft | AD ADAS interaction | 主车以K_HV_speed行驶，AD 非engage情况下，打开LKA，其他ADAS保持默认 or 关闭，进行LKA测试 | AD 非engage情况下，LKA打开，LKA应当作用 | LKA & AD LKA test |  |  |  | 2866/2868/2872 | 主车以K_HV_speed行驶，AD 非engage情况下，打开LKA，主车以K_HV_speed行驶 |  | 主车匀速行驶 |  |  |  |  | 2872 |  | 本车有LKA功能 | N | Y
interaction_8 | draft | AD ADAS interaction | LDW与AD interaction，状态跳转测试
interaction_8_1 | draft | AD ADAS interaction | 主车以K_HV_speed行驶，AD ready情况下，关闭LDW或者LDW处于未激活状态或者故障状态，其他ADAS保持默认，检查是否可以进入AD engage | LDW与AD状态无关，开启或关闭应当不会报错，不影响AD进入或fallback | LDW & AD state test |  |  |  | 2866/2868/2873 | 主车以K_HV_speed行驶，AD ready，LDW not active |  | engage AD |  |  |  |  | 2873 |  | 可以进入AD | Y | Y
interaction_8_2 | draft | AD ADAS interaction | 主车以K_HV_speed行驶，AD ready情况下，打开并激活LDW，其他ADAS保持默认，检查是否可以进入AD engage | LDW与AD状态无关，开启或关闭应当不会报错，不影响AD进入或fallback | LDW & AD state test |  |  |  | 2866/2868/2873 | 主车以K_HV_speed行驶，AD ready，LDW打开并激活 |  | engage AD |  |  |  |  | 2873 |  | 可以进入AD | Y | Y
interaction_8_3 | draft | AD ADAS interaction | 主车以K_HV_speed行驶，AD engage情况下，关闭LDW或者LDW处于未激活状态或者故障状态，其他ADAS保持默认，AD是否fallback并有LDW相关fault | LDW与AD状态无关，开启或关闭应当不会报错，不影响AD进入或fallback | LDW & AD state test |  |  |  | 2866/2868/2873 | 主车以K_HV_speed行驶，LDW开启状态下进入AD engage状态 |  | 关闭LDW或者LDW处于未激活状态或者故障状态 |  |  |  |  | 2873 |  | AD不会fallback退出 | Y | Y
interaction_8_4 | draft | AD ADAS interaction | 主车以K_HV_speed行驶，AD engage情况下，打开并激活LDW，其他ADAS保持默认，AD是否fallback并有LDW相关fault | LDW与AD状态无关，开启或关闭应当不会报错，不影响AD进入或fallback | LDW & AD state test |  |  |  | 2866/2868/2873 | 主车以K_HV_speed行驶，LDW关闭状态下进入AD engage状态 |  | 打开并激活LDW |  |  |  |  | 2873 |  | AD不会fallback退出 | Y | N
interaction_9 | draft | AD ADAS interaction | LDW与AD interaction，车道偏离测试
interaction_9_1 | draft | AD ADAS interaction | 主车以K_HV_speed行驶，AD 非engage情况下，关闭LDW，其他ADAS保持默认，进行车道偏离测试 | 不同AD模式下，只要LDW打开，在车道偏离工况下，LDW应当有报警工作 | LDW & AD deviation test |  |  |  | 2866/2868/2873 | 主车AD 非engage状态，LDW关闭，以K_HV_speed速度行驶 |  | 使车辆偏离车道 |  |  |  |  | 2873 |  | 本车无LDW报警功能 | N | Y
interaction_9_2 | draft | AD ADAS interaction | 主车以K_HV_speed行驶，AD 非engage情况下，打开LDW，其他ADAS保持默认，进行车道偏离测试 | 不同AD模式下，只要LDW打开，在车道偏离工况下，LDW应当有报警工作 | LDW & AD deviation test |  |  |  | 2866/2868/2873 | 主车AD 非engage状态，LDW打开，以K_HV_speed速度行驶 |  | 使车辆偏离车道 |  |  |  |  | 2873 |  | 本车有LDW报警功能 | N | Y
interaction_9_3 | draft | AD ADAS interaction | 主车以K_HV_speed行驶，AD engage情况下，关闭LDW，其他ADAS保持默认，进行车道偏离测试（实车不做） | 不同AD模式下，只要LDW打开，在车道偏离工况下，LDW应当有报警工作 | LDW & AD deviation test |  |  |  | 2866/2868/2873 | 主车LDW关闭情况下进入AD engage状态，以K_HV_speed速度行驶 |  | 使车辆偏离车道 |  |  |  |  | 2873 |  | 本车无LDW报警功能 | N | N
interaction_9_4 | draft | AD ADAS interaction | 主车以K_HV_speed行驶，AD engage情况下，打开LDW，其他ADAS保持默认，进行车道偏离测试（实车不做） | 不同AD模式下，只要LDW打开，在车道偏离工况下，LDW应当有报警工作 | LDW & AD deviation test |  |  |  | 2866/2868/2873 | 主车LDW开启情况下进入AD engage状态，以K_HV_speed速度行驶 |  | 使车辆偏离车道 |  |  |  |  | 2873 |  | 本车有LDW报警功能 | N | N

## FD_lib
valide | rm | feature | filter01 | filter02 | filter03 | original_text<v.109> | change<v.46> | update_add<v.46> | change<reserve> | update_add<reserve>
Y | 2866 | AD ADAS interaction |  |  |  | For the in-house ADU, SS function is not required because the in-house ADU has its own redundancy(B side) as the backup in case of CPU failure, while AEB is mandatory, besides the ADAS functions is not allowed to turned on, such as ACC, LKA, LDW and so on.
Y | 2867 | AD ADAS interaction |  |  |  | For the outsourcing ADU, SS function is required as the backup of ADU in case of CPU failure, while AEB is mandatory, besides the ADAS functions is not allowed to turned on, such as ACC, LKA, LDW and so on.
Y | 2868 | AD ADAS interaction |  |  |  | ADAS and AD Interfaces
Y | 2869 | AD ADAS interaction |  |  |  | The ADAS functions ON/OFF status is strongly depended on the ADS status, which could be defined by signal C_AD_MODE_ENABLE_ADS_PS/C_AD_MODE_ENGAGE_ADS_PS: AEB is forcibly ON no matter ADS is in AD mode or MD mode ACC/LKA/LDW/TSR/IHC are forcibly OFF when ADS is AD mode ACC/LKA/LDW/TSR/IHC could be turned ON by driver when ADS is in MD mode, which is 60s later of C_AD_MODE_ENGAGE_ADS_PS from 'engage' to 'not engage';
Y | 2870 | AD ADAS interaction |  |  |  | AEB Strategy with ADS 1. AEB status impact to ADS: ADS shall check AEB mode before ADS enters AD Mode, if AEB mode is Failure or OFF or Active, ADS is not allowed to enter AD mode: C_AD_MODE_ENABLE_ADS_PS =inhibit && C_AD_MODE_ENGAGE_ADS_PS =Not engaged. When ADS is in AD mode, if AEB mode is Failure or OFF, a fallback level B is proposed for driver takeover: V_ADAS_FALLBACK_TRIGGERING_EVENT_F01 = 0x1 When ADS is in AD mode, if AEB mode is Active, ADS shall exit AD Mode immediately. 2. The brake request by AEB has higher priority than the one by ADS: Only ADS request brake, AEB no request: perform ADS brake(XBR from ADS) Only AEB request brake, ADS no request: perform AEB brake(XBR from AEB) Both ADS and AEB request brake: perform AEB brake(XBR from AEB)
Y | 2871 | AD ADAS interaction |  |  |  | ACC Strategy with ADS ACC status impact to ADS: ADS shall check ACC mode before ADS enters AD Mode, if ACC mode is Active, ADS is not allowed to enter AD mode: C_AD_MODE_ENABLE_ADS_PS =inhibit && C_AD_MODE_ENGAGE_ADS_PS =Not engaged. When ADS is in AD mode, if ACC mode is Active, a fallback level B is proposed for driver takeover: V_ADAS_FALLBACK_TRIGGERING_EVENT_F03 = 0x1 ACC shall be in OFF if ADS is in AD mode.
Y | 2872 | AD ADAS interaction |  |  |  | LKA Strategy with ADS LKA status impact to ADS: ADS shall check LKA mode before ADS enters AD Mode, if LKA mode is Active, ADS is not allowed to enter AD mode: C_AD_MODE_ENABLE_ADS_PS =inhibit && C_AD_MODE_ENGAGE_ADS_PS =Not engaged. When ADS is in AD mode, if LKA mode is Active, a fallback level B is proposed for driver takeover: V_ADAS_FALLBACK_TRIGGERING_EVENT_F04 = 0x1 LKA shall be in OFF if ADS is in AD mode.
Y | 2873 | AD ADAS interaction |  |  |  | LDW shall be in OFF if ADS is in AD mode.
Y | 2874 | AD ADAS interaction |  |  |  | TSR is not avliable for L3-. 1.ADS shall not be impacted by TSR; 2.TSR shall be in OFF if ADS is in AD mode.
Y | 2875 | AD ADAS interaction |  |  |  | IHC is not avliable for L3-. 1.ADS shall not be impacted by IHC; 2.IHC shall be in OFF if ADS is in AD mode.
Y | 2876 | AD ADAS interaction |  |  |  | Not avaliable for L3-.

## para_recommend_lib
|  |  | noload+none |  | noload+sedan |  | noload+truck |  | payload+none |  | payload+sedan |  | payload+truck
id | feature | summary | action values | odd values | action values | odd values | action values | odd values | action values | odd values | action values | odd values | action values | odd values
interaction_1 | AD ADAS interaction | AD状态对ADAS开关影响测试
interaction_1_1 | AD ADAS interaction | 主车以K_HV_speed行驶，AD power saving 情况下，检查ADAS开关默认状态 | K_HV_speed:40kph; | default:any;
interaction_1_2 | AD ADAS interaction | 主车以K_HV_speed行驶，AD not ready 情况下，检查ADAS开关默认状态 | K_HV_speed:20kph; | default:any;
interaction_1_3 | AD ADAS interaction | 主车以K_HV_speed行驶，AD ready 情况下，检查ADAS开关默认状态 | K_HV_speed:40kph; | default:any;
interaction_1_4 | AD ADAS interaction | 主车以K_HV_speed行驶，AD engage 情况下，检查ADAS开关默认状态 | K_HV_speed:40kph; | default:any;
interaction_1_5 | AD ADAS interaction | 主车以K_HV_speed行驶，AD engage 情况下，主动接管，60s内打开ACC/LKA/LDW | K_HV_speed:60kph; | default:any;
interaction_1_6 | AD ADAS interaction | 主车以K_HV_speed行驶，AD engage 情况下，主动接管，60s后打开ACC/LKA/LDW | K_HV_speed:60kph; | default:any;
interaction_2 | AD ADAS interaction | AEB与AD interaction，状态跳转测试
interaction_2_1 | AD ADAS interaction | 主车以K_HV_speed行驶，AD ready情况下，关闭AEB或者AEB出现故障或者AEB激活状态下，其他ADAS保持默认，检查是否可以进入AD engage | K_HV_speed:40kph; | default:any;
interaction_2_2 | AD ADAS interaction | 主车以K_HV_speed行驶，AD ready情况下，打开AEB或者AEB处于inhibit状态，其他ADAS保持默认 ，检查是否可以进入AD engage | K_HV_speed:40kph; | default:any;
interaction_2_3 | AD ADAS interaction | 主车以K_HV_speed行驶，AD engage情况下，关闭AEB或者AEB出现故障，其他ADAS保持默认，AD是否fallback并有AEB相关fault | K_HV_speed:40kph; | default:any;
interaction_2_4 | AD ADAS interaction | 主车以K_HV_speed行驶，AD engage情况下，AEB出现inhibit，其他ADAS保持默认，AD是否退出
interaction_2_5 | AD ADAS interaction | 主车以K_HV_speed行驶，AD engage情况下，AEB激活，其他ADAS保持默认，AD是否退出
interaction_3 | AD ADAS interaction | AEB与AD interaction，刹车测试
interaction_3_1 | AD ADAS interaction | 主车以K_HV_speed行驶，AD 非engage情况下，AEB打开，其他ADAS保持默认，目标车以K_TV_speed位于车道前方K_Relative_Dis，进行AEB测试 |  |  | K_HV_speed:20kph; K_TV_speed:0kph; K_Relative_Dis:150m; | default:any;
interaction_3_2 | AD ADAS interaction | 主车以K_HV_speed行驶，AD engage情况下，AEB打开，其他ADAS保持默认，目标车以K_TV_speed位于车道前方K_Relative_Dis，进行AD接近静止或低速行驶障碍物测试 |  |  | K_HV_speed:80kph; K_TV_speed:0kph; K_Relative_Dis:150m; | default:any;
interaction_3_3 | AD ADAS interaction | 主车以K_HV_speed行驶，AD engage情况下，AEB打开，其他ADAS保持默认，目标车以K_TV_speed位于车道前方K_Relative_Dis，进行AD接近静止或低速行驶障碍物测试，主车减速过程触发AEB（实车不做）
interaction_4 | AD ADAS interaction | ACC与AD interaction，状态跳转测试
interaction_4_1 | AD ADAS interaction | 主车以K_HV_speed行驶，AD ready情况下，关闭ACC或ACC处于故障状态，其他ADAS保持默认，检查是否可以进入AD engage | K_HV_speed:40kph; | default:any;
interaction_4_2 | AD ADAS interaction | 主车以K_HV_speed行驶，AD ready情况下，打开并激活ACC，其他ADAS保持默认，检查是否可以进入AD engage | K_HV_speed:40kph; | default:any;
interaction_4_3 | AD ADAS interaction | 主车以K_HV_speed行驶，AD engage情况下，打开并激活ACC，其他ADAS保持默认，AD是否fallback并有ACC相关fault
interaction_4_4 | AD ADAS interaction | 主车以K_HV_speed行驶，AD engage情况下，ACC发生故障，其他ADAS保持默认，AD是否fallback并有ACC相关fault
interaction_5 | AD ADAS interaction | ACC与AD interaction，ACC测试
interaction_5_1 | AD ADAS interaction | 主车以K_HV_speed行驶，AD 非engage情况下，关闭ACC，其他ADAS保持默认 or 关闭，目标车在主车前方K_Relative_Dis以加速度K_TV_acc从K_TV_speed开始加速，进行ACC测试 |  |  | K_HV_speed:40kph; K_TV_speed:40kph; K_TV_acc:1mpss; K_Relative_Dis:50m; | default:any;
interaction_5_2 | AD ADAS interaction | 主车以K_HV_speed行驶，AD 非engage情况下，打开ACC，其他ADAS保持默认 or 关闭，目标车在主车前方K_Relative_Dis以加速度K_TV_acc从K_TV_speed开始加速，进行ACC测试 |  |  | K_HV_speed:80kph; K_TV_speed:0kph; K_TV_acc:1mpss; K_Relative_Dis:50m; | default:any;
interaction_6 | AD ADAS interaction | LKA与AD interaction，状态跳转测试
interaction_6_1 | AD ADAS interaction | 主车以K_HV_speed行驶，AD ready情况下，LKA关闭或处于非激活状态或故障状态，其他ADAS保持默认，检查是否可以进入AD engage | K_HV_speed:40kph; | default:any;
interaction_6_2 | AD ADAS interaction | 主车以K_HV_speed行驶，AD ready情况下，打开并激活LKA，其他ADAS保持默认，检查是否可以进入AD engage | K_HV_speed:40kph; | default:any;
interaction_6_3 | AD ADAS interaction | 主车以K_HV_speed行驶，AD engage情况下，打开并激活LKA，其他ADAS保持默认，AD是否fallback并有LKA相关fault
interaction_6_4 | AD ADAS interaction | 主车以K_HV_speed行驶，AD engage情况下，打开但不激活LKA或者LKA发生故障，其他ADAS保持默认，AD是否fallback并有LKA相关fault
interaction_7 | AD ADAS interaction | LKA与AD interaction，LKA测试
interaction_7_1 | AD ADAS interaction | 主车以K_HV_speed行驶，AD 非engage情况下，关闭LKA，其他ADAS保持默认 or 关闭，进行LKA测试 | K_HV_speed:40kph; | default:any;
interaction_7_2 | AD ADAS interaction | 主车以K_HV_speed行驶，AD 非engage情况下，打开LKA，其他ADAS保持默认 or 关闭，进行LKA测试 | K_HV_speed:40kph; | default:any;
interaction_8 | AD ADAS interaction | LDW与AD interaction，状态跳转测试
interaction_8_1 | AD ADAS interaction | 主车以K_HV_speed行驶，AD ready情况下，关闭LDW或者LDW处于未激活状态或者故障状态，其他ADAS保持默认，检查是否可以进入AD engage | K_HV_speed:40kph; | default:any;
interaction_8_2 | AD ADAS interaction | 主车以K_HV_speed行驶，AD ready情况下，打开并激活LDW，其他ADAS保持默认，检查是否可以进入AD engage | K_HV_speed:40kph; | default:any;
interaction_8_3 | AD ADAS interaction | 主车以K_HV_speed行驶，AD engage情况下，关闭LDW或者LDW处于未激活状态或者故障状态，其他ADAS保持默认，AD是否fallback并有LDW相关fault | K_HV_speed:40kph; | default:any;
interaction_8_4 | AD ADAS interaction | 主车以K_HV_speed行驶，AD engage情况下，打开并激活LDW，其他ADAS保持默认，AD是否fallback并有LDW相关fault
interaction_9 | AD ADAS interaction | LDW与AD interaction，车道偏离测试
interaction_9_1 | AD ADAS interaction | 主车以K_HV_speed行驶，AD 非engage情况下，关闭LDW，其他ADAS保持默认，进行车道偏离测试 | K_HV_speed:40kph; | default:any;
interaction_9_2 | AD ADAS interaction | 主车以K_HV_speed行驶，AD 非engage情况下，打开LDW，其他ADAS保持默认，进行车道偏离测试 | K_HV_speed:40kph; | default:any;
interaction_9_3 | AD ADAS interaction | 主车以K_HV_speed行驶，AD engage情况下，关闭LDW，其他ADAS保持默认，进行车道偏离测试（实车不做）
interaction_9_4 | AD ADAS interaction | 主车以K_HV_speed行驶，AD engage情况下，打开LDW，其他ADAS保持默认，进行车道偏离测试（实车不做）

## para_range_lib
id | feature | summary | replace | rm | tag |  | para
[5 empty] | fixed |  | odd |  |  | hv |  |  |  | tv1 |  |  |  |  | tv2 |  |  |  |  | oddChange
[5 empty] | basic | reserve | roadGeo | illumination | weather | init | action1 | action2 | action3 | init | action1 | action2 | action3 | action4 | init | action1 | action2 | action3 | action4 | action1 | action2 | action3 | action4
all_sim_paras
[5 empty] | method;;HIL&vehicle map;;K module;;PNC&perception&localization&PNC_loclization&PNC_perception&PNC_loclization_perception&K feature;;CC&ILC&ALC&nudge&power_management&AD_mode_ON_OFF&fallback&HMI&ad_page_display&sensor_wash&sensor_cooling&DSR&data_collection&K targetNum;;0 |  | default;;any&falt_straight uphill;%;K;step downhill;%;K;step rightCurve;%;K;step leftCurve;%;K;step | day;;standard&sunrise&sunset&K night;;standard&w/_light&w/o_light&K | sunny;;standard&K rainy;;standard&light&middle&heavy&K | speed;kph;K;step deviation;m;K;step lane;;default&left_most&right_most&mid_lane state;;ready&engage reserve01;;K reserve02;;K reserve03;;K reserve04;;K reserve05;;K | type;;AD_mode&engage_AD&lane_change&cancel_lane_change&read&write&frameLoss&K triggerTime;s;K;step triggerTTC;s;K;step triggerRelativeTV1;m;K;step triggerRelativeTV2;m;K;step triggerRelativeTunnel;;K;step triggerRelativeSolideLine;;K;step triggerEvent;;K triggerDelay;s;K;step triggerCircle;;in&out direction;;+1&-1 signal;;signal_lib framePara;;K;step sensor;;K btnTimes;;K;step msgName;;K msgCycleTime;;K;;step reserve01;;K reserve02;;K reserve03;;K reserve04;;K reserve05;;K | type;;AD_mode&engage_AD&lane_change&cancel_lane_change&read&write&frameLoss&K triggerTime;s;K;step triggerTTC;s;K;step triggerRelativeTV1;m;K;step triggerRelativeTV2;m;K;step triggerRelativeTunnel;;K;step triggerRelativeSolideLine;;K;step triggerEvent;;K triggerDelay;s;K;step triggerCircle;;in&out direction;;+1&-1 signal;;signal_lib framePara;;K;step sensor;;K btnTimes;;K;step msgName;;K msgCycleTime;;K;;step reserve01;;K reserve02;;K reserve03;;K reserve04;;K reserve05;;K | type;;AD_mode&engage_AD&lane_change&cancel_lane_change&read&write&frameLoss&K triggerTime;s;K;step triggerTTC;s;K;step triggerRelativeTV1;m;K;step triggerRelativeTV2;m;K;step triggerRelativeTunnel;;K;step triggerRelativeSolideLine;;K;step triggerEvent;;K triggerDelay;s;K;step triggerCircle;;in&out direction;;+1&-1 signal;;signal_lib framePara;;K;step sensor;;K btnTimes;;K;step msgName;;K msgCycleTime;;K;;step reserve01;;K reserve02;;K reserve03;;K reserve04;;K reserve05;;K | type;;sedan&truck&bus&pedestrian&bike&K speed;kph;K;step relativeHV;m;K;step relativeTV2;m;K;step lane;;0&-1&+1 deviation;m;K;step heading;;same&opposite reserve01;;K reserve02;;K reserve03;;K reserve04;;K reserve05;;K | type;;speed_change&lane_change&K speed;kph;K;step acc;mpss;K;step direction;;+1&-1 triggerRelativeHV;m;K;step triggerRelativeTV2;m;K;step triggerDelay;s;K;step triggerEvent;;K triggerCircle;;in&out triggerTime;s;K;step triggerTTC;s;K;step deviation;m;K;step duration;s;K reserve01;;K reserve02;;K reserve03;;K reserve04;;K reserve05;;K | type;;speed_change&lane_change&K speed;kph;K;step acc;mpss;K;step direction;;+1&-1 triggerRelativeHV;m;K;step triggerRelativeTV2;m;K;step triggerDelay;s;K;step triggerEvent;;K triggerCircle;;in&out triggerTime;s;K;step triggerTTC;s;K;step deviation;m;K;step duration;s;K reserve01;;K reserve02;;K reserve03;;K reserve04;;K reserve05;;K | type;;speed_change&lane_change&K speed;kph;K;step acc;mpss;K;step direction;;+1&-1 triggerRelativeHV;m;K;step triggerRelativeTV2;m;K;step triggerDelay;s;K;step triggerEvent;;K triggerCircle;;in&out triggerTime;s;K;step triggerTTC;s;K;step deviation;m;K;step duration;s;K reserve01;;K reserve02;;K reserve03;;K reserve04;;K reserve05;;K | type;;speed_change&lane_change&K speed;kph;K;step acc;mpss;K;step direction;;+1&-1 triggerRelativeHV;m;K;step triggerRelativeTV2;m;K;step triggerDelay;s;K;step triggerEvent;;K triggerCircle;;in&out triggerTime;s;K;step triggerTTC;s;K;step deviation;m;K;step duration;s;K reserve01;;K reserve02;;K reserve03;;K reserve04;;K reserve05;;K | type;;sedan&truck&bus&pedestrian&bike&K speed;kph;K;step relativeHV;m;K;step relativeTV1;m;K;step lane;;0&-1&+1 deviation;m;K;step heading;;same&opposite reserve01;;K reserve02;;K reserve03;;K reserve04;;K reserve05;;K | type;;speed_change&lane_change&K speed;kph;K;step acc;mpss;K;step direction;;+1&-1 triggerRelativeHV;m;K;step triggerRelativeTV1;m;K;step triggerDelay;s;K;step triggerEvent;;K triggerCircle;;in&out triggerTime;s;K;step triggerTTC;s;K;step deviation;m;K;step duration;s;K reserve01;;K reserve02;;K reserve03;;K reserve04;;K reserve05;;K | type;;speed_change&lane_change&K speed;kph;K;step acc;mpss;K;step direction;;+1&-1 triggerRelativeHV;m;K;step triggerRelativeTV1;m;K;step triggerDelay;s;K;step triggerEvent;;K triggerCircle;;in&out triggerTime;s;K;step triggerTTC;s;K;step deviation;m;K;step duration;s;K reserve01;;K reserve02;;K reserve03;;K reserve04;;K reserve05;;K | type;;speed_change&lane_change&K speed;kph;K;step acc;mpss;K;step direction;;+1&-1 triggerRelativeHV;m;K;step triggerRelativeTV1;m;K;step triggerDelay;s;K;step triggerEvent;;K triggerCircle;;in&out triggerTime;s;K;step triggerTTC;s;K;step deviation;m;K;step duration;s;K reserve01;;K reserve02;;K reserve03;;K reserve04;;K reserve05;;K | type;;speed_change&lane_change&K speed;kph;K;step acc;mpss;K;step direction;;+1&-1 triggerRelativeHV;m;K;step triggerRelativeTV1;m;K;step triggerDelay;s;K;step triggerEvent;;K triggerCircle;;in&out triggerTime;s;K;step triggerTTC;s;K;step deviation;m;K;step duration;s;K reserve01;;K reserve02;;K reserve03;;K reserve04;;K reserve05;;K | type;;rain&wind&roadFriction&K rainPara;;K;step windPara;;K;step roadFrictionPara;;K;step triggerTime;s;K;step triggerDelay;s;K;step triggerEvent;;K duration;s;K reserve01;;K reserve02;;K reserve03;;K reserve04;;K reserve05;;K | type;;rain&wind&roadFriction&K rainPara;;K;step windPara;;K;step roadFrictionPara;;K;step triggerTime;s;K;step triggerDelay;s;K;step triggerEvent;;K duration;s;K reserve01;;K reserve02;;K reserve03;;K reserve04;;K reserve05;;K | type;;rain&wind&roadFriction&K rainPara;;K;step windPara;;K;step roadFrictionPara;;K;step triggerTime;s;K;step triggerDelay;s;K;step triggerEvent;;K duration;s;K reserve01;;K reserve02;;K reserve03;;K reserve04;;K reserve05;;K | type;;rain&wind&roadFriction&K rainPara;;K;step windPara;;K;step roadFrictionPara;;K;step triggerTime;s;K;step triggerDelay;s;K;step triggerEvent;;K duration;s;K reserve01;;K reserve02;;K reserve03;;K reserve04;;K reserve05;;K
interaction_1 | AD ADAS interaction | AD状态对ADAS开关影响测试
interaction_1_1 | AD ADAS interaction | 主车以K_HV_speed行驶，AD power saving 情况下，检查ADAS开关默认状态 | K_HV_speed:para_hv_init_speed | 2869 | method;;vehicle module;;K feature;;AD_ADAS targetNum;;0 |  | default;;any | day;;standard | sunny;;standard | speed;kph;40 state;;ready lane;;default
interaction_1_2 | AD ADAS interaction | 主车以K_HV_speed行驶，AD not ready 情况下，检查ADAS开关默认状态 | K_HV_speed:para_hv_init_speed | 2869 | method;;vehicle module;;K feature;;AD_ADAS targetNum;;0 |  | default;;any | day;;standard | sunny;;standard | speed;kph;20 state;;not ready lane;;default
interaction_1_3 | AD ADAS interaction | 主车以K_HV_speed行驶，AD ready 情况下，检查ADAS开关默认状态 | K_HV_speed:para_hv_init_speed | 2869 | method;;vehicle module;;K feature;;AD_ADAS targetNum;;0 |  | default;;any | day;;standard | sunny;;standard | speed;kph;40 state;;ready lane;;default
interaction_1_4 | AD ADAS interaction | 主车以K_HV_speed行驶，AD engage 情况下，检查ADAS开关默认状态 | K_HV_speed:para_hv_init_speed | 2869 | method;;vehicle module;;K feature;;AD_ADAS targetNum;;0 |  | default;;any | day;;standard | sunny;;standard | speed;kph;40 state;;engage lane;;default
interaction_1_5 | AD ADAS interaction | 主车以K_HV_speed行驶，AD engage 情况下，主动接管，60s内打开ACC/LKA/LDW | K_HV_speed:para_hv_init_speed | 2869 | method;;vehicle module;;K feature;;AD_ADAS targetNum;;0 |  | default;;any | day;;standard | sunny;;standard | speed;kph;60 state;;engage lane;;default
interaction_1_6 | AD ADAS interaction | 主车以K_HV_speed行驶，AD engage 情况下，主动接管，60s后打开ACC/LKA/LDW | K_HV_speed:para_hv_init_speed | 2869 | method;;vehicle module;;K feature;;AD_ADAS targetNum;;0 |  | default;;any | day;;standard | sunny;;standard | speed;kph;60 state;;engage lane;;default
interaction_2 | AD ADAS interaction | AEB与AD interaction，状态跳转测试
interaction_2_1 | AD ADAS interaction | 主车以K_HV_speed行驶，AD ready情况下，关闭AEB或者AEB出现故障或者AEB激活状态下，其他ADAS保持默认，检查是否可以进入AD engage | K_HV_speed:para_hv_init_speed | 2870 | method;;HIL&vehicle map;;1_1 module;;K feature;;AD_ADAS targetNum;;0 |  | default;;any | day;;standard | sunny;;standard | speed;kph;40 state;;ready lane;;default | type;;write triggerTime;s;5 signal;;signal_lib | type;;write triggerTime;s;10 signal;;signal_lib
interaction_2_2 | AD ADAS interaction | 主车以K_HV_speed行驶，AD ready情况下，打开AEB或者AEB处于inhibit状态，其他ADAS保持默认 ，检查是否可以进入AD engage | K_HV_speed:para_hv_init_speed | 2870 | method;;HIL&vehicle map;;1_1 module;;K feature;;AD_ADAS targetNum;;0 |  | default;;any | day;;standard | sunny;;standard | speed;kph;40 state;;ready lane;;default | type;;write triggerTime;s;5 signal;;signal_lib | type;;write triggerTime;s;5 signal;;signal_lib
interaction_2_3 | AD ADAS interaction | 主车以K_HV_speed行驶，AD engage情况下，关闭AEB或者AEB出现故障，其他ADAS保持默认，AD是否fallback并有AEB相关fault | K_HV_speed:para_hv_init_speed | 2870 | method;;HIL&vehicle map;;1_1 module;;K feature;;AD_ADAS targetNum;;0 |  | default;;any | day;;standard | sunny;;standard | speed;kph;40 state;;engage lane;;default | type;;write triggerTime;s;5 signal;;signal_lib
interaction_2_4 | AD ADAS interaction | 主车以K_HV_speed行驶，AD engage情况下，AEB出现inhibit，其他ADAS保持默认，AD是否退出 | K_HV_speed:para_hv_init_speed | 2870 | method;;HIL map;;1_1 module;;K feature;;AD_ADAS targetNum;;0 |  | default;;any | day;;standard | sunny;;standard | speed;kph;60 state;;engage lane;;default | type;;write triggerTime;s;5 signal;;signal_lib
interaction_2_5 | AD ADAS interaction | 主车以K_HV_speed行驶，AD engage情况下，AEB激活，其他ADAS保持默认，AD是否退出 | K_HV_speed:para_hv_init_speed | 2870 | method;;HIL map;;1_1 module;;K feature;;AD_ADAS targetNum;;0 |  | default;;any | day;;standard | sunny;;standard | speed;kph;60 state;;not ready lane;;default | type;;write triggerTime;s;5 signal;;signal_lib
interaction_3 | AD ADAS interaction | AEB与AD interaction，刹车测试
interaction_3_1 | AD ADAS interaction | 主车以K_HV_speed行驶，AD 非engage情况下，AEB打开，其他ADAS保持默认，目标车以K_TV_speed位于车道前方K_Relative_Dis，进行AEB测试 | K_HV_speed:para_hv_init_speed K_TV_speed:para_tv1_init_speed K_Relative_Dis:para_tv1_init_relativeHV | 2870 | method;;vehicle module;;K feature;;AD_ADAS targetNum;;1 |  | default;;any | day;;standard | sunny;;standard | speed;kph;80 state;;ready lane;;default |  |  |  | type;;sedan speed;kph;0 relativeHV;m;150 heading;;same
interaction_3_2 | AD ADAS interaction | 主车以K_HV_speed行驶，AD engage情况下，AEB打开，其他ADAS保持默认，目标车以K_TV_speed位于车道前方K_Relative_Dis，进行AD接近静止或低速行驶障碍物测试 | K_HV_speed:para_hv_init_speed K_TV_speed:para_tv1_init_speed K_Relative_Dis:para_tv1_init_relativeHV | 2870 | method;;vehicle module;;K feature;;AD_ADAS targetNum;;1 |  | default;;any | day;;standard | sunny;;standard | speed;kph;80 state;;engage lane;;default |  |  |  | type;;sedan speed;kph;0 relativeHV;m;150 heading;;same
interaction_3_3 | AD ADAS interaction | 主车以K_HV_speed行驶，AD engage情况下，AEB打开，其他ADAS保持默认，目标车以K_TV_speed位于车道前方K_Relative_Dis，进行AD接近静止或低速行驶障碍物测试，主车减速过程触发AEB（实车不做） | K_HV_speed:para_hv_init_speed K_TV_speed:para_tv1_init_speed K_Relative_Dis:para_tv1_init_relativeHV | 2870 | method;;vehicle module;;K feature;;AD_ADAS targetNum;;1 |  | default;;any | day;;standard | sunny;;standard | speed;kph;80 state;;engage lane;;default |  |  |  | type;;sedan speed;kph;0 relativeHV;m;150 heading;;same
interaction_4 | AD ADAS interaction | ACC与AD interaction，状态跳转测试
interaction_4_1 | AD ADAS interaction | 主车以K_HV_speed行驶，AD ready情况下，关闭ACC或ACC处于故障状态，其他ADAS保持默认，检查是否可以进入AD engage | K_HV_speed:para_hv_init_speed | 2871 | method;;HIL&vehicle map;;1_1 module;;K feature;;AD_ADAS targetNum;;0 |  | default;;any | day;;standard | sunny;;standard | speed;kph;40 state;;ready lane;;default | type;;write triggerTime;s;5 signal;;signal_lib | type;;write triggerTime;s;10 signal;;signal_lib
interaction_4_2 | AD ADAS interaction | 主车以K_HV_speed行驶，AD ready情况下，打开并激活ACC，其他ADAS保持默认，检查是否可以进入AD engage | K_HV_speed:para_hv_init_speed | 2871 | method;;HIL&vehicle map;;1_1 module;;K feature;;AD_ADAS targetNum;;0 |  | default;;any | day;;standard | sunny;;standard | speed;kph;40 state;;ready lane;;default | type;;write triggerTime;s;5 signal;;signal_lib | type;;write triggerTime;s;10 signal;;signal_lib
interaction_4_3 | AD ADAS interaction | 主车以K_HV_speed行驶，AD engage情况下，打开并激活ACC，其他ADAS保持默认，AD是否fallback并有ACC相关fault | K_HV_speed:para_hv_init_speed | 2871 | method;;HIL map;;1_1 module;;K feature;;AD_ADAS targetNum;;0 |  | default;;any | day;;standard | sunny;;standard | speed;kph;40 state;;engage lane;;default | type;;write triggerTime;s;5 signal;;signal_lib
interaction_4_4 | AD ADAS interaction | 主车以K_HV_speed行驶，AD engage情况下，ACC发生故障，其他ADAS保持默认，AD是否fallback并有ACC相关fault | K_HV_speed:para_hv_init_speed | 2871 | method;;HIL map;;1_1 module;;K feature;;AD_ADAS targetNum;;0 |  | default;;any | day;;standard | sunny;;standard | speed;kph;60 state;;engage lane;;default | type;;write triggerTime;s;5 signal;;signal_lib
interaction_5 | AD ADAS interaction | ACC与AD interaction，ACC测试
interaction_5_1 | AD ADAS interaction | 主车以K_HV_speed行驶，AD 非engage情况下，关闭ACC，其他ADAS保持默认 or 关闭，目标车在主车前方K_Relative_Dis以加速度K_TV_acc从K_TV_speed开始加速，进行ACC测试 | K_HV_speed:para_hv_init_speed K_TV_speed:para_tv1_init_speed K_Relative_Dis:para_tv1_init_relativeHV K_TV_speed:para_tv1_action1_speed K_TV_acc:para_tv1_action1_acc | 2871 | method;;vehicle module;;K feature;;AD_ADAS targetNum;;1 |  | default;;any | day;;standard | sunny;;standard | speed;kph;40 state;;ready lane;;default |  |  |  | type;;sedan speed;kph;40 relativeHV;m;50 heading;;same | type;;speed_change speed;kph;80 acc;mpss;1
interaction_5_2 | AD ADAS interaction | 主车以K_HV_speed行驶，AD 非engage情况下，打开ACC，其他ADAS保持默认 or 关闭，目标车在主车前方K_Relative_Dis以加速度K_TV_acc从K_TV_speed开始加速，进行ACC测试 | K_HV_speed:para_hv_init_speed K_TV_speed:para_tv1_init_speed K_Relative_Dis:para_tv1_init_relativeHV K_TV_speed:para_tv1_action1_speed K_TV_acc:para_tv1_action1_acc | 2871 | method;;vehicle module;;K feature;;AD_ADAS targetNum;;1 |  | default;;any | day;;standard | sunny;;standard | speed;kph;80 state;;ready lane;;default |  |  |  | type;;sedan speed;kph;0 relativeHV;m;50 heading;;same | type;;speed_change speed;kph;80 acc;mpss;1
interaction_6 | AD ADAS interaction | LKA与AD interaction，状态跳转测试
interaction_6_1 | AD ADAS interaction | 主车以K_HV_speed行驶，AD ready情况下，LKA关闭或处于非激活状态或故障状态，其他ADAS保持默认，检查是否可以进入AD engage | K_HV_speed:para_hv_init_speed | 2872 | method;;HIL&vehicle map;;1_1 module;;K feature;;AD_ADAS targetNum;;0 |  | default;;any | day;;standard | sunny;;standard | speed;kph;40 state;;ready lane;;default | type;;write triggerTime;s;5 signal;;signal_lib | type;;write triggerTime;s;10 signal;;signal_lib
interaction_6_2 | AD ADAS interaction | 主车以K_HV_speed行驶，AD ready情况下，打开并激活LKA，其他ADAS保持默认，检查是否可以进入AD engage | K_HV_speed:para_hv_init_speed | 2872 | method;;HIL&vehicle map;;1_1 module;;K feature;;AD_ADAS targetNum;;0 |  | default;;any | day;;standard | sunny;;standard | speed;kph;40 state;;ready lane;;default | type;;write triggerTime;s;5 signal;;signal_lib | type;;write triggerTime;s;10 signal;;signal_lib
interaction_6_3 | AD ADAS interaction | 主车以K_HV_speed行驶，AD engage情况下，打开并激活LKA，其他ADAS保持默认，AD是否fallback并有LKA相关fault | K_HV_speed:para_hv_init_speed | 2872 | method;;HIL map;;1_1 module;;K feature;;AD_ADAS targetNum;;0 |  | default;;any | day;;standard | sunny;;standard | speed;kph;60 state;;engage lane;;default | type;;write triggerTime;s;5 signal;;signal_lib
interaction_6_4 | AD ADAS interaction | 主车以K_HV_speed行驶，AD engage情况下，打开但不激活LKA或者LKA发生故障，其他ADAS保持默认，AD是否fallback并有LKA相关fault | K_HV_speed:para_hv_init_speed | 2872 | method;;HIL map;;1_1 module;;K feature;;AD_ADAS targetNum;;0 |  | default;;any | day;;standard | sunny;;standard | speed;kph;60 state;;engage lane;;default | type;;write triggerTime;s;5 signal;;signal_lib
interaction_7 | AD ADAS interaction | LKA与AD interaction，LKA测试
interaction_7_1 | AD ADAS interaction | 主车以K_HV_speed行驶，AD 非engage情况下，关闭LKA，其他ADAS保持默认 or 关闭，进行LKA测试 | K_HV_speed:para_hv_init_speed | 2872 | method;;vehicle module;;K feature;;AD_ADAS targetNum;;0 |  | default;;any | day;;standard | sunny;;standard | speed;kph;40 state;;ready lane;;default
interaction_7_2 | AD ADAS interaction | 主车以K_HV_speed行驶，AD 非engage情况下，打开LKA，其他ADAS保持默认 or 关闭，进行LKA测试 | K_HV_speed:para_hv_init_speed | 2872 | method;;vehicle module;;K feature;;AD_ADAS targetNum;;0 |  | default;;any | day;;standard | sunny;;standard | speed;kph;40 state;;ready lane;;default
interaction_8 | AD ADAS interaction | LDW与AD interaction，状态跳转测试
interaction_8_1 | AD ADAS interaction | 主车以K_HV_speed行驶，AD ready情况下，关闭LDW或者LDW处于未激活状态或者故障状态，其他ADAS保持默认，检查是否可以进入AD engage | K_HV_speed:para_hv_init_speed | 2873 | method;;HIL&vehicle map;;1_1 module;;K feature;;AD_ADAS targetNum;;0 |  | default;;any | day;;standard | sunny;;standard | speed;kph;40 state;;ready lane;;default | type;;write triggerTime;s;5 signal;;signal_lib | type;;write triggerTime;s;10 signal;;signal_lib
interaction_8_2 | AD ADAS interaction | 主车以K_HV_speed行驶，AD ready情况下，打开并激活LDW，其他ADAS保持默认，检查是否可以进入AD engage | K_HV_speed:para_hv_init_speed | 2873 | method;;HIL&vehicle map;;1_1 module;;K feature;;AD_ADAS targetNum;;0 |  | default;;any | day;;standard | sunny;;standard | speed;kph;40 state;;ready lane;;default | type;;write triggerTime;s;5 signal;;signal_lib | type;;write triggerTime;s;10 signal;;signal_lib
interaction_8_3 | AD ADAS interaction | 主车以K_HV_speed行驶，AD engage情况下，关闭LDW或者LDW处于未激活状态或者故障状态，其他ADAS保持默认，AD是否fallback并有LDW相关fault | K_HV_speed:para_hv_init_speed | 2873 | method;;HIL&vehicle map;;1_1 module;;K feature;;AD_ADAS targetNum;;0 |  | default;;any | day;;standard | sunny;;standard | speed;kph;40 state;;engage lane;;default | type;;write triggerTime;s;5 signal;;signal_lib
interaction_8_4 | AD ADAS interaction | 主车以K_HV_speed行驶，AD engage情况下，打开并激活LDW，其他ADAS保持默认，AD是否fallback并有LDW相关fault | K_HV_speed:para_hv_init_speed | 2873 | method;;HIL map;;1_1 module;;K feature;;AD_ADAS targetNum;;0 |  | default;;any | day;;standard | sunny;;standard | speed;kph;60 state;;engage lane;;default | type;;write triggerTime;s;5 signal;;signal_lib
interaction_9 | AD ADAS interaction | LDW与AD interaction，车道偏离测试
interaction_9_1 | AD ADAS interaction | 主车以K_HV_speed行驶，AD 非engage情况下，关闭LDW，其他ADAS保持默认，进行车道偏离测试 | K_HV_speed:para_hv_init_speed | 2873 | method;;vehicle module;;K feature;;AD_ADAS targetNum;;0 |  | default;;any | day;;standard | sunny;;standard | speed;kph;40 state;;ready lane;;default
interaction_9_2 | AD ADAS interaction | 主车以K_HV_speed行驶，AD 非engage情况下，打开LDW，其他ADAS保持默认，进行车道偏离测试 | K_HV_speed:para_hv_init_speed | 2873 | method;;vehicle module;;K feature;;AD_ADAS targetNum;;0 |  | default;;any | day;;standard | sunny;;standard | speed;kph;40 state;;ready lane;;default
interaction_9_3 | AD ADAS interaction | 主车以K_HV_speed行驶，AD engage情况下，关闭LDW，其他ADAS保持默认，进行车道偏离测试（实车不做） | K_HV_speed:para_hv_init_speed | 2873 | method;;vehicle module;;K feature;;AD_ADAS targetNum;;0 |  | default;;any | day;;standard | sunny;;standard | speed;kph;40 state;;engage lane;;default
interaction_9_4 | AD ADAS interaction | 主车以K_HV_speed行驶，AD engage情况下，打开LDW，其他ADAS保持默认，进行车道偏离测试（实车不做） | K_HV_speed:para_hv_init_speed | 2873 | method;;vehicle module;;K feature;;AD_ADAS targetNum;;0 |  | default;;any | day;;standard | sunny;;standard | speed;kph;40 state;;engage lane;;default

## df_signal_lib
case | part | group | FD_signal_name | OEM_signal_name | unit | flag | value01 | value02 | value03 | value4 | value5 | value6 | value7 | value8 | value9 | value10
interaction_2_1 | action1 | A | C_ADAS_AEB_MODE | AEBS1_AEBS：AdvEmergencyBrakSysSt | / | D | 0x2:SystemIsDeactivatedByDriver | 0xE:ErrorIndication | 0x5:CollisionWarningActive （vehicle） | 0x6:CollisionWarningWithBraking（vehicle） | 0x7:EmergencyBrakingActive （vehicle） | 0x8:CollisionWarningActive（pedestrian） | 0x9:CollisionWarningWithBraking（pedestrian） | 0xA:EmergencyBrakingActive （pedestrian）
| action2 | A | C_ADS_ACTIVE_SWITCH_STATE | ADSwitch_BCM：ActiveSwitchOfADCU | / | D | value01: 0x1:pressed
interaction_2_2 | action1 | A | C_ADAS_AEB_MODE | AEBS1_AEBS：AdvEmergencyBrakSysSt | / | D | value01: 0x3:SystemIsReadyAndActivated; value02: 0x1:SystemIsTemporarilyNotAvailable
| action2 | A | C_ADS_ACTIVE_SWITCH_STATE | ADSwitch_BCM：ActiveSwitchOfADCU | / | D | value01: 0x1:pressed; value02: ﻿
interaction_2_3 | action1 | A | C_ADAS_AEB_MODE | AEBS1_AEBS：AdvEmergencyBrakSysSt | / | D | value01: 0x2:SystemIsDeactivatedByDriver; value02: 0xE:ErrorIndication
interaction_2_4 | action1 | A | C_ADAS_AEB_MODE | AEBS1_AEBS：AdvEmergencyBrakSysSt | / | D | value01: 0x1:SystemIsTemporarilyNotAvailable
interaction_2_5 | action1 | A | C_ADAS_AEB_MODE | AEBS1_AEBS：AdvEmergencyBrakSysSt | / | D | 0x5:CollisionWarningActive （vehicle） | 0x6:CollisionWarningWithBraking（vehicle） | 0x7:EmergencyBrakingActive （vehicle） | 0x8:CollisionWarningActive（pedestrian） | 0x9:CollisionWarningWithBraking（pedestrian） | 0xA:EmergencyBrakingActive （pedestrian）
interaction_4_1 | action1 | A | C_ADAS_ACC_MODE | ACC1_ACC：AdapCruiseCtrlMode | / | D | value01: 0x0:off; value02: 0x6:Disabled or error condition
| action2 | A | C_ADS_ACTIVE_SWITCH_STATE | ADSwitch_BCM：ActiveSwitchOfADCU | / | D | value01: 0x1:pressed
interaction_4_2 | action1 | A | C_ADAS_ACC_MODE | ACC1_ACC：AdapCruiseCtrlMode | / | D | value01: 0x1:Speed control active; value02: 0x2:Distance control active; value03: 0x3:Overtake mode; value4: 0x4:Hold mode; value5: 0x5:Finish mode
| action2 | A | C_ADS_ACTIVE_SWITCH_STATE | ADSwitch_BCM：ActiveSwitchOfADCU | / | D | value01: 0x1:pressed
interaction_4_3 | action1 | A | C_ADAS_ACC_MODE | ACC1_ACC：AdapCruiseCtrlMode | / | D | value01: 0x1:Speed control active; value02: 0x2:Distance control active; value03: 0x3:Overtake mode; value4: 0x4:Hold mode; value5: 0x5:Finish mode
interaction_4_4 | action1 | A | C_ADAS_ACC_MODE | ACC1_ACC：AdapCruiseCtrlMode | / | D | value01: 0x6:Disabled or error condition
interaction_6_1 | action1 | A | C_ADAS_LKA_MODE | ASSC1_LKAS：LaneKeepingAssistSystemState | / | D | value01: 0x2:System is deactivated by driver; value02: 0xE:Error; value03: 0x1:System is temporarily not available; value4: 0x3:System is ready
| action2 | A | C_ADS_ACTIVE_SWITCH_STATE | ADSwitch_BCM：ActiveSwitchOfADCU | / | D | value01: 0x1:pressed
interaction_6_2 | action1 | A | C_ADAS_LKA_MODE | ASSC1_LKAS：LaneKeepingAssistSystemState | / | D | value01: 0x5:System is actuating
| action2 | A | C_ADS_ACTIVE_SWITCH_STATE | ADSwitch_BCM：ActiveSwitchOfADCU | / | D | value01: 0x1:pressed
interaction_6_3 | action1 | A | C_ADAS_LKA_MODE | ASSC1_LKAS：LaneKeepingAssistSystemState | / | D | value01: 0x5:System is actuating
interaction_6_4 | action1 | A | C_ADAS_LKA_MODE | ASSC1_LKAS：LaneKeepingAssistSystemState | / | D | value01: 0x1:System is temporarily not available; value02: 0x3:System is ready; value03: 0xE:Error
interaction_8_1 | action1 | A | C_ADAS_LDW_MODE | FLI2_LDWS：DepWarnSysSt | / | D | value01: 0x2:System is deactivated by driver; value02: 0xE:Error; value03: 0x1:System is temporarily not available; value4: 0x3:System is ready
| action2 | A | C_ADS_ACTIVE_SWITCH_STATE | ADSwitch_BCM：ActiveSwitchOfADCU | / | D | value01: 0x1:pressed
interaction_8_2 | action1 | A | C_ADAS_LDW_MODE | FLI2_LDWS：DepWarnSysSt | / | D | value01: 0x5:System is warning lane departure
| action2 | A | C_ADS_ACTIVE_SWITCH_STATE | ADSwitch_BCM：ActiveSwitchOfADCU | / | D | value01: 0x1:pressed
interaction_8_3 | action1 | A | C_ADAS_LDW_MODE | FLI2_LDWS：DepWarnSysSt | / | D | value01: 0x2:System is deactivated by driver; value02: 0xE:Error; value03: 0x1:System is temporarily not available; value4: 0x3:System is ready
interaction_8_4 | action1 | A | C_ADAS_LDW_MODE | FLI2_LDWS：DepWarnSysSt | / | D | value01: 0x5:System is warning lane departure

## zq_signal_lib
case | part | group | FD_signal_name | OEM_signal_name | unit | flag | value01 | value02 | value03 | value4 | value5 | value6 | value7 | value8 | value9 | value10
interaction_2_1 | action1 | A | C_ADAS_AEB_MODE | AEBS1_AEBS：AdvEmergencyBrakSysSt | / | D | value01: 0x2:SystemIsDeactivatedByDriver; value02: 0xE:ErrorIndication; value03: 0x5:CollisionWarningActive; value4: 0x6:CollisionWarningWithBraking; value5: 0x7:EmergencyBrakingActive
| action2 | A | C_ADS_ACTIVE_SWITCH_STATE | ADSwitch_ADCU：ActiveSwitchOfADCU | / | D | value01: 0x1:pressed
interaction_2_2 | action1 | A | C_ADAS_AEB_MODE | AEBS1_AEBS：AdvEmergencyBrakSysSt | / | D | value01: 0x3:SystemIsReadyAndActivated; value02: 0x1:SystemIsTemporarilyNotAvailable
| action2 | A | C_ADS_ACTIVE_SWITCH_STATE | ADSwitch_ADCU：ActiveSwitchOfADCU | / | D | value01: 0x1:pressed; value02: ﻿
interaction_2_3 | action1 | A | C_ADAS_AEB_MODE | AEBS1_AEBS：AdvEmergencyBrakSysSt | / | D | value01: 0x2:SystemIsDeactivatedByDriver; value02: 0xE:ErrorIndication
interaction_2_4 | action1 | A | C_ADAS_AEB_MODE | AEBS1_AEBS：AdvEmergencyBrakSysSt | / | D | value01: 0x1:SystemIsTemporarilyNotAvailable
interaction_2_5 | action1 | A | C_ADAS_AEB_MODE | AEBS1_AEBS：AdvEmergencyBrakSysSt | / | D | value01: 0x5:CollisionWarningActive; value02: 0x6:CollisionWarningWithBraking; value03: 0x7:EmergencyBrakingActive
interaction_4_1 | action1 | A | C_ADAS_ACC_MODE | / | / | D | bar: value01
| action2 | A | C_ADS_ACTIVE_SWITCH_STATE | ADSwitch_BCM：ActiveSwitchOfADCU | / | D | value01: 0x1:pressed
interaction_4_2 | action1 | A | C_ADAS_ACC_MODE | / | / | D | bar: value01
| action2 | A | C_ADS_ACTIVE_SWITCH_STATE | ADSwitch_BCM：ActiveSwitchOfADCU | / | D | value01: 0x1:pressed
interaction_4_3 | action1 | A | C_ADAS_ACC_MODE | / | / | D | bar: value01
interaction_4_4 | action1 | A | C_ADAS_ACC_MODE | / | / | D | bar: value01
interaction_6_1 | action1 | A | C_ADAS_LKA_MODE | / | / | D | bar: value01
| action2 | A | C_ADS_ACTIVE_SWITCH_STATE | ADSwitch_ADCU：ActiveSwitchOfADCU | / | D | value01: 0x1:pressed
interaction_6_2 | action1 | A | C_ADAS_LKA_MODE | / | / | D | bar: value01
| action2 | A | C_ADS_ACTIVE_SWITCH_STATE | ADSwitch_ADCU：ActiveSwitchOfADCU | / | D | value01: 0x1:pressed
interaction_6_3 | action1 | A | C_ADAS_LKA_MODE | / | / | D | bar: value01
interaction_6_4 | action1 | A | C_ADAS_LKA_MODE | / | / | D | bar: value01
interaction_8_1 | action1 | A | C_ADAS_LDW_MODE | FLI2_LDWS：DepWarnSysSt | / | D | value01: 0x2:System is deactivated by driver; value02: 0xE:Error; value03: 0x1:System is temporarily not available; value4: 0x3:System is ready
| action2 | A | C_ADS_ACTIVE_SWITCH_STATE | ADSwitch_ADCU：ActiveSwitchOfADCU | / | D | value01: 0x1:pressed
interaction_8_2 | action1 | A | C_ADAS_LDW_MODE | FLI2_LDWS：DepWarnSysSt | / | D | value01: 0x5:System is warning lane departure
| action2 | A | C_ADS_ACTIVE_SWITCH_STATE | ADSwitch_ADCU：ActiveSwitchOfADCU | / | D | value01: 0x1:pressed
interaction_8_3 | action1 | A | C_ADAS_LDW_MODE | FLI2_LDWS：DepWarnSysSt | / | D | value01: 0x2:System is deactivated by driver; value02: 0xE:Error; value03: 0x1:System is temporarily not available; value4: 0x3:System is ready
interaction_8_4 | action1 | A | C_ADAS_LDW_MODE | FLI2_LDWS：DepWarnSysSt | / | D | value01: 0x5:System is warning lane departure

## map_lib
category | id | summary | 程伟 | 张泰培 | 叶晨桦 | 胡洁义 | 申思琪 | 赵家玉 | 陈林用 | 康延明 | 补充
1. 道路限速 | 1_1 | 限速80 | 程伟: Y; 张泰培: Y; 赵家玉: Y; 补充: 默认双车道
| 1_2 | 限速100 | 程伟: Y; 张泰培: Y; 补充: 默认双车道
| 1_3 | 限速120 | 程伟: Y; 赵家玉: Y; 补充: 默认双车道
| 1_4 | 限速切换100到80 | 程伟: Y; 张泰培: Y; 补充: 默认双车道
| 1_5 | 限速切换80到100 | 程伟: Y; 补充: 默认双车道
2. 道路几何 （左弯） | 2_1 | 左弯，曲率500m，限速80kph | bar: 程伟 to 张泰培; 申思琪
| 2_2 | 左弯，曲率700m，限速80kph | bar: 程伟; 申思琪
| 2_3 | 左弯，曲率900m，限速80kph | bar: 程伟; 申思琪
| 2_4 | 左弯，曲率500m，限速100kph | bar: 程伟
| 2_5 | 左弯，曲率700m，限速100kph | bar: 程伟
| 2_6 | 左弯，曲率900m，限速100kph | bar: 程伟
3. 道路几何 （右弯） | 3_1 | 右弯，曲率500m，限速80kph | bar: 程伟 to 张泰培; 申思琪
| 3_2 | 右弯，曲率700m，限速80kph | bar: 程伟; 申思琪
| 3_3 | 右弯，曲率900m，限速80kph | bar: 程伟; 申思琪
| 3_4 | 右弯，曲率500m，限速100kph | bar: 程伟; 申思琪
| 3_5 | 右弯，曲率700m，限速100kph | bar: 程伟
| 3_6 | 右弯，曲率900m，限速100kph | bar: 程伟
4. 道路几何 （上坡） | 4_1 | 上坡，坡度1%，限速80kph | bar: 程伟
| 4_2 | 上坡，坡度2%，限速80kph | bar: 程伟
| 4_3 | 上坡，坡度3%，限速80kph | bar: 程伟
| 4_4 | 上坡，坡度1%，限速100kph | bar: 程伟
| 4_5 | 上坡，坡度2%，限速100kph | bar: 程伟
| 4_6 | 上坡，坡度3%，限速100kph | bar: 程伟
5. 道路几何 （下坡） | 5_1 | 下坡，坡度1%，限速80kph | bar: 程伟
| 5_2 | 下坡，坡度2%，限速80kph | bar: 程伟
| 5_3 | 下坡，坡度3%，限速80kph | bar: 程伟
| 5_4 | 下坡，坡度1%，限速100kph | bar: 程伟
| 5_5 | 下坡，坡度2%，限速100kph | bar: 程伟
| 5_6 | 下坡，坡度3%，限速100kph | bar: 程伟
6. 道路几何 （连续坡道） | 6_1 | 上坡+下坡，坡度2%+2%，限速80kph | bar: 程伟
| 6_2 | 上坡+下坡，坡度2%+2%，限速100kph | bar: 程伟
| 6_3 | 下坡+上坡，坡度2%+2%，限速80kph | bar: 程伟
| 6_4 | 下坡+上坡，坡度2%+2%，限速100kph | bar: 程伟
| 6_5 | 上下坡交替，坡度2%*6，限速80kph | bar: 程伟 to 张泰培
7. 道路几何 （连续弯道） | 7_1 | 左弯+右弯，曲率700m+700m，限速80kph | bar: 程伟 to 张泰培
| 7_2 | 左弯+右弯，曲率700m+700m，限速100kph | bar: 程伟 to 张泰培
| 7_3 | 右弯+左弯，曲率700m+700m，限速80kph | bar: 程伟 to 张泰培
| 7_4 | 右弯+左弯，曲率700m+700m，限速100kph | bar: 程伟 to 张泰培
| 7_5 | 左弯，曲率700m+500m，限速80kph | bar: 张泰培
| 7_6 | 左弯，曲率700m+500m，限速100kph
8. 道路边界 （线型） | 8_1 | 虚线+实线，300m+300m，连接变化非重叠 | bar: 程伟; 申思琪
| 8_2 | 实线+虚线，1000m+100m，连接变化非重叠 | bar: 张泰培; 申思琪
| 8_3 | 实线+虚线，100m+500m，连接变化非重叠 | bar: 张泰培
| 8_4 | 虚线+虚线&实线，300m+300m，重叠非连接变化 | bar: 程伟
| 8_5 | 减速鱼鳞线 | bar: 程伟
9. 道路边界 （实体边界） | 9_1 | 路沿石，与车道线间距正常 | bar: 程伟
| 9_2 | 排水沟，与车道线间距正常 | bar: 程伟 to 张泰培
| 9_3 | 路沿石，与车道线间距偏小 | 张泰培: Y; 补充: 需由正常过渡
10. 道路边界 （清晰度异常） | 10_1 | 无车道线，短暂，约3m | 程伟: Y; 张泰培: Y; 赵家玉: Y; 补充: 需由正常过渡
| 10_2 | 无车道线，较长，约100m | 程伟: Y; 张泰培: Y; 赵家玉: Y; 补充: 需由正常过渡
| 10_3 | 临时车道线，新旧车道线不一致且旧车道线消失，短暂，约3m | 程伟: Y; 张泰培: Y; 补充: 需由正常过渡
| 10_4 | 临时车道线，新旧车道线不一致且旧车道线消失，较长，约100m | 程伟: Y; 补充: 需由正常过渡
| 10_5 | 临时车道线，新旧车道线不一致且旧车道线模糊存在，短暂，约3m | 程伟: Y; 张泰培: Y; 补充: 需由正常过渡
| 10_6 | 临时车道线，新旧车道线不一致且旧车道线模糊存在，较长，约100m | 程伟: Y; 赵家玉: Y; 补充: 需由正常过渡
| 10_7 | 模糊车道线，短暂，约3m | 程伟: Y; 赵家玉: Y; 补充: 需由正常过渡
| 10_8 | 模糊车道线，较长，约100m | 程伟: Y; 张泰培: Y; 赵家玉: Y; 补充: 需由正常过渡
11. 道路表面 （平整度） | 11_1 | 路面凹坑，在左侧车轮经过位置，路面破损 | bar: 程伟 to 张泰培
| 11_2 | 路面凹坑，在右侧车轮经过位置，路面破损 | bar: 程伟 to 张泰培
| 11_3 | 路面凸起，在左侧车轮经过位置 | bar: 程伟
| 11_4 | 路面凸起，在右侧车轮经过位置 | bar: 程伟
12. 道路表面 （湿滑程度） | 12_1 | 湿滑路面，一般湿滑 | 程伟: Y; 补充: 需由正常过渡
| 12_2 | 湿滑路面，中等湿滑 | 程伟: Y; 补充: 需由正常过渡
| 12_3 | 湿滑路面，特别湿滑 | 程伟: Y; 补充: 需由正常过渡
13. 车道宽度 （异常） | 13_1 | 左侧车道收窄一定程度，模拟目标车稳定偏置不过线 | 程伟: Y; 补充: 标准宽度3.75m，默认双车道
| 13_2 | 左侧车道收窄较少，模拟目标车稳定压线 | 程伟: Y; 张泰培: Y; 补充: 标准宽度3.75m，默认双车道
| 13_3 | 左侧车道收窄较多，模拟目标车稳定入侵少量 | 程伟: Y; 张泰培: Y; 补充: 标准宽度3.75m，默认双车道
| 13_4 | 左侧车道收窄更多，模拟目标车稳定入侵较多 | 程伟: Y; 补充: 标准宽度3.75m，默认双车道
| 13_5 | 右侧车道收窄一定程度，模拟目标车稳定偏置不过线 | 程伟: Y; 补充: 标准宽度3.75m，默认双车道
| 13_6 | 右侧车道收窄较少，模拟目标车稳定压线 | 程伟: Y; 张泰培: Y; 补充: 标准宽度3.75m，默认双车道
| 13_7 | 右侧车道收窄较多，模拟目标车稳定入侵少量 | 程伟: Y; 张泰培: Y; 补充: 标准宽度3.75m，默认双车道
| 13_8 | 右侧车道收窄更多，模拟目标车稳定入侵较多 | 程伟: Y; 补充: 标准宽度3.75m，默认双车道
| 13_9 | 左侧车道先正常后收窄，模拟目标车先居中后偏置不过线 | 补充: 标准宽度3.75m，默认双车道
| 13_10 | 左侧车道先正常后收窄，模拟目标车先居中后压线 | 程伟: Y; 补充: 标准宽度3.75m，默认双车道
| 13_11 | 左侧车道先正常后收窄，模拟目标车先居中后入侵少量 | 程伟: Y; 补充: 标准宽度3.75m，默认双车道
| 13_12 | 左侧车道先正常后收窄，模拟目标车先居中后入侵较多 | 程伟: Y; 赵家玉: Y; 补充: 标准宽度3.75m，默认双车道
| 13_13 | 右侧车道先正常后收窄，模拟目标车先居中后偏置不过线 | 补充: 标准宽度3.75m，默认双车道
| 13_14 | 右侧车道先正常后收窄，模拟目标车先居中后压线 | 程伟: Y; 补充: 标准宽度3.75m，默认双车道
| 13_15 | 右侧车道先正常后收窄，模拟目标车先居中后入侵少量 | 程伟: Y; 赵家玉: Y; 补充: 标准宽度3.75m，默认双车道
| 13_16 | 右侧车道先正常后收窄，模拟目标车先居中后入侵较多 | 程伟: Y; 补充: 标准宽度3.75m，默认双车道
| 13_17 | 本道路宽度偏小，需要fallback | 程伟: Y; 张泰培: Y; 申思琪: Y; 补充: 标准宽度3.75m，默认双车道
| 13_18 | 超宽车道，让变道时间无限拉长 | 张泰培: Y; 赵家玉: Y; 补充: 标准宽度3.75m，默认双车道
| 13_19 | 三车道，最右车道收窄较少，使目标车向中间车道入侵 | 张泰培: Y; 申思琪: Y; 补充: 标准宽度3.75m
| 13_20 | 三车道，最右车道收窄较多，使目标车向中间车道入侵 | 张泰培: Y; 申思琪: Y; 补充: 标准宽度3.75m
| 13_21 | 三车道，最左车道收窄较少，使目标车向中间车道入侵 | 张泰培: Y; 申思琪: Y; 补充: 标准宽度3.75m
| 13_22 | 三车道，最左车道收窄较多，使目标车向中间车道入侵 | 张泰培: Y; 申思琪: Y; 补充: 标准宽度3.75m
14. 障碍物 （可能干扰） | 14_1 | 锥桶在车道内，约3个 | bar: 程伟 to 张泰培
| 14_2 | 锥桶在车道内，约5个 | bar: 程伟 to 张泰培; 赵家玉
| 14_3 | 锥桶在应急车道，距离本车道边界较远，约5个 | 程伟: Y; 补充: nudge区域外，约40cm
| 14_4 | 锥桶在应急车道，距离本车道边界较近，约5个 | 程伟: Y; 申思琪: Y; 补充: nudge区域外，约10cm
| 14_5 | 锥桶在应急车道线上，倒下部分在车道内，约5个 | bar: 程伟
| 14_6 | 锥桶越过应急车道线，入侵本车道，约10cm，约5个
| 14_7 | 锥桶越过中间车道线，入侵本车道，约10cm，约5个
15. 障碍物 （障碍边界） | 15_1 | 锥桶在中间车道线上，刚好压线，分布10m | bar: 程伟 to 张泰培
| 15_2 | 锥桶在应急车道线上，刚好压线，分布10m | bar: 程伟
| 15_3 | 锥桶在中间车道线上，刚好压线，分布50m | bar: 程伟 to 张泰培
| 15_4 | 锥桶在应急车道线上，刚好压线，分布50m | bar: 程伟
| 15_5 | 锥桶在应急车道线上，刚好压线，分布100m | bar: 程伟 to 张泰培
| 15_6 | 锥桶在应急车道线上，逐渐入侵，分布100m | bar: 程伟 to 张泰培
| 15_7 | 水马在中间车道线上，刚好压线，分布50m | bar: 程伟 to 张泰培
| 15_8 | 水马在应急车道线上，刚好压线，分布50m | bar: 程伟
| 15_9 | 水马在应急车道线上，刚好压线，分布100m | bar: 程伟
| 15_10 | 水马在应急车道线上，逐渐入侵，分布100m | bar: 程伟
16. 基础设施 | 16_1 | 施工标志 | 程伟: Y; 张泰培: Y; 赵家玉: Y; 补充: 需perception识别并fallback
| 16_2 | 路灯 | 程伟: Y; 补充: 夜间需点亮
| 16_3 | 金属龙门架，在上方 | bar: 程伟
| 16_4 | 金属杆，在上方 | bar: 程伟
| 16_5 | 金属标志牌，在上方 | bar: 程伟
| 16_6 | 金属标志牌，在路旁 | bar: 程伟
| 16_7 | 金属护栏，在路旁 | bar: 程伟
17. 隧道类 | 17_1 | 穿越天桥桥洞 | bar: 程伟 to 张泰培
| 17_2 | 短隧道，约200m | 程伟: Y; 补充: 含隧道进出的过渡
| 17_3 | 中等隧道，约1km | 程伟: Y; 张泰培: Y; 申思琪: Y; 补充: 含隧道进出的过渡
| 17_4 | 长隧道，约3km | 程伟: Y; 补充: 含隧道进出的过渡
18. 多车道 | 18_1 | 三车道，从左侧向右侧限速分别为，120+100+80 | bar: 张泰培
| 18_2 | 三车道，从左侧向右侧限速分别为，120+80+80
| 18_3 | 三车道，从左侧向右侧限速分别为，80+80+80
| 18_4 | 三车道，从左侧向右侧限速分别为，100+100+100
19. 匝道 | 19_1 | 匝道，曲率50m，限速40 | bar: 程伟 to 张泰培
| 19_2 | 匝道，曲率50m，限速60 | bar: 程伟; 赵家玉
| 19_3 | 匝道汇入 | bar: 程伟 to 张泰培
| 19_4 | 匝道汇出 | bar: 程伟 to 张泰培
20. 其他 | 20_1 | 应急停车港 | bar: 程伟 to 张泰培; 申思琪
| 20_2 | 道路尽头 | 程伟: Y; 张泰培: Y; 申思琪: Y; 赵家玉: Y; 补充: 需由正常过渡
| 20_3 | 收费站 | bar: 程伟 to 张泰培
| 20_4 | 路上有碎片，小范围 | bar: 程伟
| 20_5 | 路上有碎片，大范围 | bar: 程伟
| 20_6 | 变附着系数，让车辆失控 | 程伟: Y; 补充: 需由正常过渡
| 20_7 | 桥梁 | bar: 程伟 to 张泰培
21. 组合 | 21_1 | 隧道内，锥桶在车道内，约5个 | bar: 程伟
| 21_2 | 隧道内，锥桶在最右侧车道线上，约20m | bar: 程伟
| 21_3 | 隧道内，锥桶在中间车道线上，约20m | bar: 程伟
| 21_4 | 隧道内，路面有凹坑，在左侧车轮轨迹上 | bar: 程伟
| 21_5 | 隧道内，路面有凸起，在右侧车轮轨迹上 | bar: 程伟
| 21_6 | 隧道内，无车道线，短暂，约3m | bar: 程伟
| 21_7 | 隧道内，无车道线，较长，约100m | bar: 程伟
| 21_8 | 隧道内，模糊车道线，短暂，约3m | bar: 程伟
| 21_9 | 隧道内，模糊车道线，较长，约100m | bar: 程伟
| 21_10 | 隧道内，临时车道线，新旧车道线不一致且旧车道线消失，短暂，约3m | bar: 程伟
| 21_11 | 隧道内，临时车道线，新旧车道线不一致且旧车道线消失，较长，约100m | bar: 程伟
| 21_12 | 隧道内，临时车道线，新旧车道线不一致且旧车道线模糊存在，短暂，约3m | bar: 程伟
| 21_13 | 隧道内，临时车道线，新旧车道线不一致且旧车道线模糊存在，较长，约100m | bar: 程伟
| 21_14 | 天桥下，无车道线，短暂，约3m | bar: 程伟 to 张泰培
| 21_15 | 天桥下，模糊车道线，短暂，约3m | bar: 程伟 to 张泰培
| 21_16 | 天桥下，临时车道线，新旧车道线不一致且旧车道线消失，短暂，约3m | bar: 程伟 to 张泰培
| 21_17 | 天桥下，临时车道线，新旧车道线不一致且旧车道线模糊存在，短暂，约3m | bar: 程伟 to 张泰培

## statistics
二级case数量
id | feature | case类别 | sum
interaction_1 | AD ADAS interaction | AD状态对ADAS开关影响测试 | 6
interaction_2 | AD ADAS interaction | AEB与AD interaction，状态跳转测试 | 5
interaction_3 | AD ADAS interaction | AEB与AD interaction，刹车测试 | 3
interaction_4 | AD ADAS interaction | LDW与AD interaction，状态跳转测试 | 4
interaction_5 | AD ADAS interaction | LDW与AD interaction，车道偏离测试 | 2
interaction_6 | AD ADAS interaction | ACC与AD interaction，状态跳转测试 | 4
interaction_7 | AD ADAS interaction | ACC与AD interaction，ACC测试 | 2
interaction_8 | AD ADAS interaction | LKA与AD interaction，状态跳转测试 | 4
interaction_9 | AD ADAS interaction | LKA与AD interaction，LKA测试 | 4
total |  |  | 34

## history
序号 | 日期 | 变更内容
1 | 2021.6.7 | 初版
2 | 2021.6.9 | 更改AD inhibit和fault为not ready
3 | 2021.7.9 | 填写para_recommend_lib、para_range_lib，删除SS与AD interaction（FD TBD）、调整关联引用、区分实车和Hil测试、case summary中加入K值描述、更新模板等
4 | 2021.7.21 | TSR和IHC功能相关测试case更改描述为不测试，L3-没有这两个功能;修改map值
5 | 2021.8.2 | 调整range_lib里面trigger时间（删除triggerDelay）；signal_lib拆为DF和ZQ两个；更新FD_lib描述;triggertime替换为triggerTime
6 | 2021.8.4 | 删除TSR和IHC相关case，按照最新0714 FD更新case（大改）
7 | 2021.8.6 | 调整recommend_lib，实车不做的不填;recommend_lib模板改为最新