## case_lib
info | [7 empty] | excution | [5 empty] | criteria | [5 empty] | tag
basic | [5 empty] | change |  | rm |  | description |  |  |  | rm |  |  |  | description |  | basic
[6 empty] | before<v.1.5> | after<v.2.5> | before<v.8> | after<v.44> |  |  |  |  | before<v.8> | after<v.12> | before<v.8> | after<v.12>
id | status | feature | summary | purpose | keywords | history | reason | conditionHistroty | condition | hvInitial | tvInitial | hvAction | tvAction | subHistory | sub | objHistory | obj | subjective | objective | simulation | vehicle
ILC_1 |  |  | 无目标变道
ILC_1_1 | draft | ILC | 在变道速度范围K_HV_speed内,无目标变道 | 验证稳速变道功能 | ILC_w/o_TV |  |  |  | 1411/1415 | 主车在AD模式下[40kph,100kph]速度段巡航 | / | 驾驶员拨杆变道 | / |  | 1421/1424/1425/2210/1429/1450/1471/1472/1478 |  | 1422/1426/1427/1449 | 1.主车在AD模式下，车辆居中行驶； 2.拨杆[1.5,20]s后满足变道条件开始变道； 3.HMI需提醒驾驶员变道正在执行； 4.变道在规定时间内完成7s内完成； 5.变道全程横、纵向平稳，无非预期转向，加速或制动； 6.变道过程中无碰撞风险，变道完成后在目标车道居中行驶； 7.全程无诊断报错。 | 1.全程车辆动态参数（横向加速度、纵向加速度、Yaw rate，横向加/减速度jerk，纵向加速度jerk，振幅，频率）在可控阈值范围内（＜K值）； 2.车道保持阶段在本车道横行超调＜K_MaxDeviation，变道完成在目标车道横向超调＜K_MaxOvershoot2TargrtLane 3.变道完成时间＜K_MaxDuration4LaneChangeRunning 以上K值详见FD K值列表 | Y | Y
ILC_1_2 | draft | ILC | 主车加速,无目标变道 | 验证加速变道功能 | ILC_w/o_TV_acc |  |  |  | 1411/1415 | 主车在[30kph,80kph]速度段进入AD模式并巡航 | / | 1）在[40kph,100kph]速度段内主车加速40kph 2）加速过程中驾驶员拨杆变道 | / |  | 1421/1424/1425/2210/1429/1450/1471/1472/1478 |  | 1422/1426/1427/1449 | 1.主车在AD模式下，车辆居中行驶； 2.拨杆[1.5,20]s后满足变道条件开始变道； 3.HMI需提醒驾驶员变道正在执行； 4.变道在规定时间内完成7s内完成； 5.变道全程横、纵向平稳，无非预期转向，加速或制动； 6.变道过程中无碰撞风险，变道完成后在目标车道居中行驶； 7.全程无诊断报错。 | 1.全程车辆动态参数（横向加速度、纵向加速度、Yaw rate，横向加/减速度jerk，纵向加速度jerk，振幅，频率）在可控阈值范围内（＜K值）； 2.车道保持阶段在本车道横行超调＜K_MaxDeviation，变道完成在目标车道横向超调＜K_MaxOvershoot2TargrtLane 3.变道完成时间＜K_MaxDuration4LaneChangeRunning 以上K值详见FD K值列表 | Y | Y
ILC_1_3 | draft | ILC | 主车减速,无目标变道 | 验证减速变道功能 | ILC_w/o_TV_dec |  |  |  | 1411/1415 | 主车在AD模式下[30kph,100kph]速度段进入AD并巡航 | / | 1）在[40kph,100kph]速度段内主车限速减速或调速减速； 2）减速过程中驾驶员拨杆变道 | / |  | 1421/1424/1425/2210/1429/1450/1471/1472/1478 |  | 1422/1426/1427/1449 | 1.主车在AD模式下，车辆居中行驶； 2.拨杆[1.5,20]s后满足变道条件开始变道； 3.HMI需提醒驾驶员变道正在执行； 4.变道在规定时间内完成7s内完成； 5.变道全程横、纵向平稳，无非预期转向，加速或制动； 6.变道过程中无碰撞风险，变道完成后在目标车道居中行驶； 7.全程无诊断报错。 | 1.全程车辆动态参数（横向加速度、纵向加速度、Yaw rate，横向加/减速度jerk，纵向加速度jerk，振幅，频率）在可控阈值范围内（＜K值）； 2.车道保持阶段在本车道横行超调＜K_MaxDeviation，变道完成在目标车道横向超调＜K_MaxOvershoot2TargrtLane 3.变道完成时间＜K_MaxDuration4LaneChangeRunning 以上K值详见FD K值列表 | Y | Y
ILC_2 |  |  | 无目标变道取消
ILC_2_1 | draft | ILC | 在变道速度范围K_HV_speed内,无目标变道,过线前拨杆变道取消 | 验证稳速变道取消功能 | ILC_cancel_w/o_TV |  |  |  | 1413 | 主车在AD模式下[40kph,100kph]速度段巡航 | / | 1）驾驶员拨杆变道 2）过线前拨杆取消变道 | / |  | 1421/1424/1425/2210/1432/1433/1451 |  | 1426/1427/1430/1431/1449 | 1.主车在AD模式下，车辆居中行驶； 2.拨杆[1.5,20]s后满足变道条件开始变道； 3.HMI需提醒驾驶员变道正在取消； 4.主车需回到原车道并居中行驶； 5.全程横、纵向平稳，无非预期转向，加速或制动； 6.变道取消过程中无碰撞风险； 7.全程无诊断报错。 | 1.全程车辆动态参数（横向加速度、纵向加速度、Yaw rate，横向加/减速度jerk，纵向加速度jerk，振幅，频率）在可控阈值范围内（＜K值）； 2.车道保持阶段在本车道横行超调＜K_MaxDeviation，变道取消回到本车道横向超调＜K_MaxOvershoot2OriginLane 3.变道取消时间＜K_MaxDuration4LaneChangeCancel 以上K值详见FD K值列表 | Y | Y
ILC_2_2 | draft | ILC | 主车加速无目标变道,过线前拨杆变道取消 | 验证加速变道取消功能 | ILC_cancel_w/o_TV_acc |  |  |  | 1413 | 主车在[30kph,100kph]速度段进入AD模式并巡航 | / | 1）主车加速过程中拨杆变道； 2）过线前拨杆取消变道 | / |  | 1421/1424/1425/2210/1432/1433/1451 |  | 1426/1427/1430/1431/1449 | 1.主车在AD模式下，车辆居中行驶； 2.拨杆[1.5,20]s后满足变道条件开始变道； 3.HMI需提醒驾驶员变道正在取消； 4.主车需回到原车道并居中行驶； 5.全程横、纵向平稳，无非预期转向，加速或制动； 6.变道取消过程中无碰撞风险； 7.全程无诊断报错。 | 1.全程车辆动态参数（横向加速度、纵向加速度、Yaw rate，横向加/减速度jerk，纵向加速度jerk，振幅，频率）在可控阈值范围内（＜K值）； 2.车道保持阶段在本车道横行超调＜K_MaxDeviation，变道取消回到本车道横向超调＜K_MaxOvershoot2OriginLane 3.变道取消时间＜K_MaxDuration4LaneChangeCancel 以上K值详见FD K值列表 | Y | Y
ILC_2_3 | draft | ILC | 主车减速,无目标变道,过线前拨杆变道取消 | 验证减速变道取消功能 | ILC_cancel_w/o_TV_dec |  |  |  | 1413 | 主车在AD模式下[60kph,100kph]速度段巡航 | / | 1）在[40kph,100kph]速度段内主车限速减速或调速减速； 2）减速过程中拨杆变道 3）过线前拨杆取消变道 | / |  | 1421/1424/1425/2210/1432/1433/1451 |  | 1426/1427/1430/1431/1449 | 1.主车在AD模式下，车辆居中行驶； 2.拨杆[1.5,20]s后满足变道条件开始变道； 3.HMI需提醒驾驶员变道正在取消； 4.主车需回到原车道并居中行驶； 5.全程横、纵向平稳，无非预期转向，加速或制动； 6.变道取消过程中无碰撞风险； 7.全程无诊断报错。 | 1.全程车辆动态参数（横向加速度、纵向加速度、Yaw rate，横向加/减速度jerk，纵向加速度jerk，振幅，频率）在可控阈值范围内（＜K值）； 2.车道保持阶段在本车道横行超调＜K_MaxDeviation，变道取消回到本车道横向超调＜K_MaxOvershoot2OriginLane 3.变道取消时间＜K_MaxDuration4LaneChangeCancel 以上K值详见FD K值列表 | Y | Y
ILC_2_4 | draft | ILC | 在变道速度范围K_HV_speed内,无目标变道,过线后拨杆变道取消 | 验证变道取消点 | ILC_cancel_point |  |  |  | 1413 | 主车在AD模式下[40kph,100kph]速度段巡航 | / | 1）驾驶员拨杆变道 2）过线后拨杆取消变道 | / |  | 1421/1424/1425/2210/1429/1450/1471/1472/1478 |  | 1426/1427/1430/1431/1449 | 1.主车在AD模式下，车辆居中行驶； 2.拨杆[1.5,20]s后满足变道条件开始变道； 3.HMI需提醒驾驶员变道正在执行； 4.变道在规定时间内完成7s内完成； 5.变道全程横、纵向平稳，无非预期转向，加速或制动； 6.变道过程中无碰撞风险，变道完成后在目标车道居中行驶； 7.全程无诊断报错。 | 1.全程车辆动态参数（横向加速度、纵向加速度、Yaw rate，横向加/减速度jerk，纵向加速度jerk，振幅，频率）在可控阈值范围内（＜K值）； 2.车道保持阶段在本车道横行超调＜K_MaxDeviation，变道取消回到本车道横向超调＜K_MaxOvershoot2OriginLane 3.变道取消时间＜K_MaxDuration4LaneChangeCancel 以上K值详见FD K值列表 | Y | Y
ILC_2_5 | draft | ILC | 在变道速度范围K_HV_speed内,无目标变道,拨杆后在最小变道等待时间1.5s内变道取消 | 验证最小变道等待时间内取消变道，主车应不执行变道 | ILC_Cancel_mix waiting time |  |  |  | 1470 | 主车在AD模式下[40kph,101kph]速度段巡航 | / | 1）驾驶员拨杆变道 3）1.5秒内拨杆取消变道 | / |  | 1421/1424 |  | 1422 | 1.主车在AD模式下，车辆居中行驶； 2.拨杆后变道不执行； 3.主车保持在本车道居中行驶； 4.全程横/纵向平稳，无非预期转向，加速或制动； 5.全程无诊断报错。 | 1.保持lane keeping，主车在原车道横向超调＜K_MaxDeviation4LaneKeep; 2.主车在原车道动态参数（横向加速度、纵向加速度、Yaw rate，横向加/减速度jerk，纵向加速度jerk，振幅，频率）在可控阈值范围内（＜K值）。 以上K值详见FD K值列表
ILC_3 |  |  | 主车在最左道/最右道变道
ILC_3_1 | draft | ILC | 主车K_HV_speed位于最左道,向左变道 | 验证变道抑制策略 | ILC_inhibit |  |  |  | / | 1）本车位于最左道 2）在AD模式下车速K_HV_speed巡航 | / | 驾驶员向左拨杆变道 | / |  | 1421/1424 |  | 1422 | 1.主车在AD模式下，车辆居中行驶； 2.拨杆后变道不执行； 3.主车保持在本车道居中行驶； 4.全程横/纵向平稳，无非预期转向，加速或制动； 5.全程无诊断报错。 | 1.保持lane keeping，主车在原车道横向超调＜K_MaxDeviation4LaneKeep; 2.主车在原车道动态参数（横向加速度、纵向加速度、Yaw rate，横向加/减速度jerk，纵向加速度jerk，振幅，频率）在可控阈值范围内（＜K值）。 以上K值详见FD K值列表 | Y | Y
ILC_3_2 | draft | ILC | 主车K_HV_speed位于最右道,向右变道 | 验证变道抑制策略 | ILC_inhibit |  |  |  | / | 1）本车位于最右道 2）在AD模式下车速K_HV_speed巡航 | / | 驾驶员向右拨杆变道 | / |  | 1421/1424 |  | 1422 | 1.主车在AD模式下，车辆居中行驶； 2.拨杆后变道不执行； 3.主车保持在本车道居中行驶； 4.全程横/纵向平稳，无非预期转向，加速或制动； 5.全程无诊断报错。 | 1.保持lane keeping，主车在原车道横向超调＜K_MaxDeviation4LaneKeep; 2.主车在原车道动态参数（横向加速度、纵向加速度、Yaw rate，横向加/减速度jerk，纵向加速度jerk，振幅，频率）在可控阈值范围内（＜K值）。 以上K值详见FD K值列表 | Y | Y
ILC_3_3 | draft | ILC | 主车K_HV_speed位于最右道,向应急车道变道 | 验证变道抑制策略 | ILC_inhibit |  |  |  | / | 1）本车位于最右道 2）在AD模式下车速K_HV_speed巡航 | / | 当右侧为应急车道，驾驶员向右拨杆变道 | / |  | 1421/1424 |  | 1422 | 1.主车在AD模式下，车辆居中行驶； 2.拨杆后变道不执行； 3.主车保持在本车道居中行驶； 4.全程横/纵向平稳，无非预期转向，加速或制动； 5.全程无诊断报错。 | 1.保持lane keeping，主车在原车道横向超调＜K_MaxDeviation4LaneKeep; 2.主车在原车道动态参数（横向加速度、纵向加速度、Yaw rate，横向加/减速度jerk，纵向加速度jerk，振幅，频率）在可控阈值范围内（＜K值）。 以上K值详见FD K值列表 | Y | Y
ILC_3_4 | draft | ILC | 主车K_HV_speed位于最右道,向应急停车港变道 | 验证变道抑制策略 | ILC_inhibit |  |  |  | / | 1）本车位于最右道 2）在AD模式下车速K_HV_speed巡航 | / | 当右侧为应急停车港，驾驶员向右拨杆变道 | / |  | 1421/1424 |  | 1422 | 1.主车在AD模式下，车辆居中行驶； 2.拨杆后变道不执行； 3.主车保持在本车道居中行驶； 4.全程横/纵向平稳，无非预期转向，加速或制动； 5.全程无诊断报错。 | 1.保持lane keeping，主车在原车道横向超调＜K_MaxDeviation4LaneKeep; 2.主车在原车道动态参数（横向加速度、纵向加速度、Yaw rate，横向加/减速度jerk，纵向加速度jerk，振幅，频率）在可控阈值范围内（＜K值）。 以上K值详见FD K值列表 | Y | Y
ILC_3_5 | draft | ILC | 主车K_HV_speed位于最右道,向车道汇入处变道 | 验证变道抑制策略 | ILC_inhibit |  |  |  | / | 1）本车位于最右道 2）在AD模式下车速K_HV_speed巡航 | / | 当右侧为车道汇入处，驾驶员向右拨杆变道 | / |  | 1421/1424 |  | 1422 | 1.主车在AD模式下，车辆居中行驶； 2.拨杆后变道不执行； 3.主车保持在本车道居中行驶； 4.全程横/纵向平稳，无非预期转向，加速或制动； 5.全程无诊断报错。 | 1.保持lane keeping，主车在原车道横向超调＜K_MaxDeviation4LaneKeep; 2.主车在原车道动态参数（横向加速度、纵向加速度、Yaw rate，横向加/减速度jerk，纵向加速度jerk，振幅，频率）在可控阈值范围内（＜K值）。 以上K值详见FD K值列表 | Y | Y
ILC_3_6 | draft | ILC | 主车K_HV_speed位于最右道,向匝道口变道 | 验证变道抑制策略 | ILC_inhibit |  |  |  | / | 1）本车位于最右道 2）在AD模式下车速K_HV_speed巡航 | / | 当右侧为匝道口，驾驶员向右拨杆变道 | / |  | 1421/1424 |  | 1422 | 1.主车在AD模式下，车辆居中行驶； 2.拨杆后变道不执行； 3.主车保持在本车道居中行驶； 4.全程横/纵向平稳，无非预期转向，加速或制动； 5.全程无诊断报错。 | 1.保持lane keeping，主车在原车道横向超调＜K_MaxDeviation4LaneKeep; 2.主车在原车道动态参数（横向加速度、纵向加速度、Yaw rate，横向加/减速度jerk，纵向加速度jerk，振幅，频率）在可控阈值范围内（＜K值）。 以上K值详见FD K值列表 | Y | Y
ILC_3_7 | draft | ILC | 主车K_HV_speed位于最右道,向服务区汇入口变道 | 验证变道抑制策略 | ILC_inhibit |  |  |  | / | 1）本车位于最右道 2）在AD模式下车速K_HV_speed巡航 | / | 当右侧为服务器汇入口，驾驶员向右拨杆变道 | / |  | 1421/1424 |  | 1422 | 1.主车在AD模式下，车辆居中行驶； 2.拨杆后变道不执行； 3.主车保持在本车道居中行驶； 4.全程横/纵向平稳，无非预期转向，加速或制动； 5.全程无诊断报错。 | 1.保持lane keeping，主车在原车道横向超调＜K_MaxDeviation4LaneKeep; 2.主车在原车道动态参数（横向加速度、纵向加速度、Yaw rate，横向加/减速度jerk，纵向加速度jerk，振幅，频率）在可控阈值范围内（＜K值）。 以上K值详见FD K值列表 | Y | Y
ILC_3_8 | draft | ILC | 主车K_HV_speed位于最右道,向加油站汇入口变道 | 验证变道抑制策略 | ILC_inhibit |  |  |  | / | 1）本车位于最右道 2）在AD模式下车速K_HV_speed巡航 | / | 当右侧为加油站汇入口，驾驶员向右拨杆变道 | / |  | 1421/1424 |  | 1422 | 1.主车在AD模式下，车辆居中行驶； 2.拨杆后变道不执行； 3.主车保持在本车道居中行驶； 4.全程横/纵向平稳，无非预期转向，加速或制动； 5.全程无诊断报错。 | 1.保持lane keeping，主车在原车道横向超调＜K_MaxDeviation4LaneKeep; 2.主车在原车道动态参数（横向加速度、纵向加速度、Yaw rate，横向加/减速度jerk，纵向加速度jerk，振幅，频率）在可控阈值范围内（＜K值）。 以上K值详见FD K值列表 | Y | Y
ILC_3_9 | draft | ILC | 主车K_HV_speed位于国道(道路宽度为3.5m),向左/右变道 | 验证变道抑制策略 | ILC_inhibit |  |  |  | / | 1）本车位于国道 2）在AD模式下车速K_HV_speed巡航 | / | 驾驶员拨杆变道 | / |  | 1421/1424 |  | 1422 | 1.主车在AD模式下，车辆居中行驶； 2.拨杆后变道不执行； 3.主车保持在本车道居中行驶； 4.全程横/纵向平稳，无非预期转向，加速或制动； 5.全程无诊断报错。 | 1.保持lane keeping，主车在原车道横向超调＜K_MaxDeviation4LaneKeep; 2.主车在原车道动态参数（横向加速度、纵向加速度、Yaw rate，横向加/减速度jerk，纵向加速度jerk，振幅，频率）在可控阈值范围内（＜K值）。 以上K值详见FD K值列表 | Y | Y
ILC_4 |  |  | 目标车在正后方，主车变道
ILC_4_1 | draft | ILC | 主车车速K_HV_speed,目标车K_TV_speed位于主车正后方K_relative_distance,主车变道 | 验证正后方车辆对变道的影响 | ILC_rear_TV |  |  |  | / | 主车在AD模式下[40kph,100kph]速度段巡航 | 1)目标车K_TV_speed 2)位于主车正后方K_relative_distance | 驾驶员拨杆变道 | / |  | 1421/1424/1425/2210/1429/1450/1471/1472/1478 |  | 1422/1426/1427/1449 | 1.主车在AD模式下，车辆居中行驶； 2.稳定识别目标，并对目标与主车横纵向安全距离正确响应； 3.拨杆[1.5,20]s后满足变道条件开始变道； 4.HMI需提醒驾驶员变道正在执行； 5.变道在规定时间内完成7s内完成； 6.变道全程横、纵向平稳，无非预期转向，加速或制动； 7.变道过程中无碰撞风险，变道完成后在目标车道居中行驶； 8.全程无诊断报错。 | 1.全程车辆动态参数（横向加速度、纵向加速度、Yaw rate，横向加/减速度jerk，纵向加速度jerk，振幅，频率）在可控阈值范围内（＜K值）； 2.车道保持阶段在本车道横行超调＜K_MaxDeviation，变道完成在目标车道横向超调＜K_MaxOvershoot2TargrtLane 3.变道完成时间＜K_MaxDuration4LaneChangeRunning 以上K值详见FD K值列表 | Y | Y
ILC_4_2 | draft | ILC | 1.主车车速K_HV_speed,目标车K_TV_speed位于主车正后方变道抑制区域内K_relative_distance； 2.主车变道,拨杆后1.5s内目标车加速同向变道进入抑制区域内。 | 验证变道等待阶段，后方目标车进入变道抑制区域，主车需抑制变道 | ILC_inhibit_rear_TV |  |  |  | / | 主车在AD模式下[40kph,100kph]速度段巡航 | 1)目标车K_TV_speed 2)位于主车正后方K_relative_distance | 驾驶员拨杆变道 | 转向灯亮后1.5s内，目标车加速同向变道进入抑制区域80kph_21m |  | 1421/1424 |  | 1422 | 1.主车在AD模式下，车辆居中行驶； 2.稳定识别目标，并对目标与主车横纵向安全距离正确响应； 3.拨杆后变道不执行； 4.主车保持在本车道居中行驶； 5.全程横/纵向平稳，无非预期转向，加速或制动； 6.全程无诊断报错。 | 1.保持lane keeping，主车在原车道横向超调＜K_MaxDeviation4LaneKeep; 2.主车在原车道动态参数（横向加速度、纵向加速度、Yaw rate，横向加/减速度jerk，纵向加速度jerk，振幅，频率）在可控阈值范围内（＜K值）。 以上K值详见FD K值列表 | Y | Y
ILC_4_3 | draft | ILC | 1.主车车速K_HV_speed,目标车K_TV_speed位于主车正后方变道抑制区域外K_relative_distance； 2.主车变道,过线前目标车加速同向变道进入抑制区域内。 | 验证过线前后方目标车进入变道抑制区域，主车需取消变道 | ILC_cancel_rear_TV |  |  |  | / | 主车在AD模式下[40kph,100kph]速度段巡航 | 1)目标车K_TV_speed 2)位于主车正后方K_relative_distance | 驾驶员拨杆变道 | 过线前，目标车加速同向变道进入抑制区域内 |  | 1421/1424/1425/2210/1432/1433/1451 |  | 1426/1427/1430/1431/1449 | 1.主车在AD模式下，车辆居中行驶； 2.稳定识别目标，并对目标与主车横纵向安全距离正确响应； 3.拨杆[1.5,20]s后满足变道条件开始变道； 4.HMI需提醒驾驶员变道正在取消； 5.主车需回到原车道并居中行驶； 6.全程横、纵向平稳，无非预期转向，加速或制动； 7.变道取消过程中无碰撞风险； 8.全程无诊断报错。 | 1.全程车辆动态参数（横向加速度、纵向加速度、Yaw rate，横向加/减速度jerk，纵向加速度jerk，振幅，频率）在可控阈值范围内（＜K值）； 2.车道保持阶段在本车道横行超调＜K_MaxDeviation，变道取消回到本车道横向超调＜K_MaxOvershoot2OriginLane 3.变道取消时间＜K_MaxDuration4LaneChangeCancel 以上K值详见FD K值列表 | Y | Y
ILC_4_4 | draft | ILC | 1.主车车速K_HV_speed,目标车K_TV_speed位于主车正后方变道抑制区域外K_relative_distance； 2.主车变道,过线后目标车加速同向变道进入抑制区域内。 | 验证过线后，后方目标车进入变道抑制区域，主车需完成变道 | ILC_rear_TV |  |  |  | / | 主车在AD模式下[40kph,100kph]速度段巡航 | 1)目标车K_TV_speed 2)位于主车正后方K_relative_distance | 驾驶员拨杆变道 | 过线后，目标车加速同向变道进入抑制区域内 |  | 1421/1424/1425/2210/1429/1450/1471/1472/1478 |  | 1422/1426/1427/1449 | 1.主车在AD模式下，车辆居中行驶； 2.稳定识别目标，并对目标与主车横纵向安全距离正确响应； 3.拨杆[1.5,20]s后满足变道条件开始变道； 4.HMI需提醒驾驶员变道正在执行； 5.变道在规定时间内完成7s内完成； 6.变道全程横、纵向平稳，无非预期转向，加速或制动； 7.变道过程中无碰撞风险，变道完成后在目标车道居中行驶； 8.全程无诊断报错。 | 1.全程车辆动态参数（横向加速度、纵向加速度、Yaw rate，横向加/减速度jerk，纵向加速度jerk，振幅，频率）在可控阈值范围内（＜K值）； 2.车道保持阶段在本车道横行超调＜K_MaxDeviation，变道完成在目标车道横向超调＜K_MaxOvershoot2TargrtLane 3.变道完成时间＜K_MaxDuration4LaneChangeRunning 以上K值详见FD K值列表 | Y | Y
ILC_4_5 | draft | ILC | 主车车速K_HV_speed,目标车K_TV_speed位于主车正后方变道抑制区域内K_relative_distance压变道车道线，主车变道 | 验证后方车压车道线，不影响主车完成变道 | ILC_rear_TV |  |  |  | / | 主车在AD模式下[40kph,100kph]速度段巡航 | 1)目标车K_TV_speed 2)位于主车正后方变道抑制区域内K_relative_distance 3)压车道线 | 驾驶员拨杆变道 | / |  | 1421/1424/1425/2210/1429/1450/1471/1472/1478 |  | 1422/1426/1427/1449 | 1.主车在AD模式下，车辆居中行驶； 2.稳定识别目标，并对目标与主车横纵向安全距离正确响应； 3.拨杆[1.5,20]s后满足变道条件开始变道； 4.HMI需提醒驾驶员变道正在执行； 5.变道在规定时间内完成7s内完成； 6.变道全程横、纵向平稳，无非预期转向，加速或制动； 7.变道过程中无碰撞风险，变道完成后在目标车道居中行驶； 8.全程无诊断报错。 | 1.全程车辆动态参数（横向加速度、纵向加速度、Yaw rate，横向加/减速度jerk，纵向加速度jerk，振幅，频率）在可控阈值范围内（＜K值）； 2.车道保持阶段在本车道横行超调＜K_MaxDeviation，变道完成在目标车道横向超调＜K_MaxOvershoot2TargrtLane 3.变道完成时间＜K_MaxDuration4LaneChangeRunning 以上K值详见FD K值列表 | Y | Y
ILC_4_6 | draft | ILC | 主车车速K_HV_speed,目标车K_TV_speed位于后方横跨两车道居中且在变道抑制区域内K_relative_distance，主车变道 | 验证后方抑制区域内，应抑制主车变道 | ILC_inhibit_rear_TV |  |  |  | / | 主车在AD模式下[40kph,100kph]速度段巡航 | 1)目标车K_TV_speed 2)位于主车后方变道抑制区域内K_relative_distance 3)横跨两车道居中处 | 驾驶员拨杆变道 | / |  | 1421/1424 |  | 1422 | 1.主车在AD模式下，车辆居中行驶； 2.稳定识别目标，并对目标与主车横纵向安全距离正确响应； 3.拨杆后变道不执行； 4.主车保持在本车道居中行驶； 5.全程横/纵向平稳，无非预期转向，加速或制动； 6.全程无诊断报错。 | 1.保持lane keeping，主车在原车道横向超调＜K_MaxDeviation4LaneKeep; 2.主车在原车道动态参数（横向加速度、纵向加速度、Yaw rate，横向加/减速度jerk，纵向加速度jerk，振幅，频率）在可控阈值范围内（＜K值）。 以上K值详见FD K值列表 | Y | Y
ILC_4_7 | draft | ILC | 主车车速K_HV_speed,目标车同速位于后方横跨两车道居中且在变道抑制区域外K_relative_distance，主车变道 | 验证主车道后方抑制区域外目标车横跨车道，应抑制主车变道 | ILC_rear_TV |  |  |  | / | 主车在K_HV_speed模式下巡航 | 1)目标车K_TV_speed 2)位于主车后方变道抑制区域外K_relative_distance 3)横跨两车道居中处 | 驾驶员拨杆变道 | / |  | 1421/1424/1425/2210/1429/1450/1471/1472/1478 |  | 1422/1426/1427/1449 | 1.主车在AD模式下，车辆居中行驶； 2.稳定识别目标，并对目标与主车横纵向安全距离正确响应； 3.拨杆[1.5,20]s后满足变道条件开始变道； 4.HMI需提醒驾驶员变道正在执行； 5.变道在规定时间内完成7s内完成； 6.变道全程横、纵向平稳，无非预期转向，加速或制动； 7.变道过程中无碰撞风险，变道完成后在目标车道居中行驶； 8.全程无诊断报错。 | 1.全程车辆动态参数（横向加速度、纵向加速度、Yaw rate，横向加/减速度jerk，纵向加速度jerk，振幅，频率）在可控阈值范围内（＜K值）； 2.车道保持阶段在本车道横行超调＜K_MaxDeviation，变道完成在目标车道横向超调＜K_MaxOvershoot2TargrtLane 3.变道完成时间＜K_MaxDuration4LaneChangeRunning 以上K值详见FD K值列表 | Y | Y
ILC_5 |  |  | 稳定跟车变道
ILC_5_1 | draft | ILC | 目标车车速K_TV_speed,主车稳定跟车后,拨杆变道 | 验证稳定跟车场景下，主车能正常识别并完成变道 | ILC_car_follow |  |  |  | 1411/1412 | 主车在K_TV_speed模式下跟车巡航 | 目标车以K_TV_speed行驶 | 主车稳定跟车后,驾驶员拨杆变道 | / |  | 1421/1424/1425/2210/1429/1450/1471/1472/1478 |  | 1422/1426/1427/1449 | 1.主车在AD模式下，车辆居中行驶； 2.稳定识别目标，并对目标与主车横纵向安全距离正确响应； 3.拨杆[1.5,20]s后满足变道条件开始变道； 4.HMI需提醒驾驶员变道正在执行； 5.变道在规定时间内完成7s内完成； 6.变道全程横、纵向平稳，无非预期转向，加速或制动； 7.变道过程中无碰撞风险，变道完成后在目标车道居中行驶； 8.全程无诊断报错。 | 1.全程车辆动态参数（横向加速度、纵向加速度、Yaw rate，横向加/减速度jerk，纵向加速度jerk，振幅，频率）在可控阈值范围内（＜K值）； 2.车道保持阶段在本车道横行超调＜K_MaxDeviation，变道完成在目标车道横向超调＜K_MaxOvershoot2TargrtLane 3.变道完成时间＜K_MaxDuration4LaneChangeRunning 以上K值详见FD K值列表 | Y | Y
ILC_6 |  |  | 稳定跟车变道取消
ILC_6_1 | draft | ILC | 目标车车速K_TV_speed,主车稳定跟车后,拨杆变道,过线前拨杆变道取消 | 验证稳定跟车场景下，主车变道取消功能 | ILC_cancel_car_follow |  |  |  | 1413/1414 | 主车在K_TV_speed模式下跟车巡航 | 目标车以K_TV_speed行驶 | 1）主车稳定跟车后,驾驶员拨杆变道 2）过线前K_HV_deviation拨杆取消变道 | / |  | 1421/1424/1425/2210/1432/1433/1451 |  | 1426/1427/1430/1431/1449 | 1.主车在AD模式下，车辆居中行驶； 2.稳定识别目标，并对目标与主车横纵向安全距离正确响应； 3.拨杆[1.5,20]s后满足变道条件开始变道； 4.HMI需提醒驾驶员变道正在取消； 5.主车需回到原车道并居中行驶； 6.全程横、纵向平稳，无非预期转向，加速或制动； 7.变道取消过程中无碰撞风险； 8.全程无诊断报错。 | 1.全程车辆动态参数（横向加速度、纵向加速度、Yaw rate，横向加/减速度jerk，纵向加速度jerk，振幅，频率）在可控阈值范围内（＜K值）； 2.车道保持阶段在本车道横行超调＜K_MaxDeviation，变道取消回到本车道横向超调＜K_MaxOvershoot2OriginLane 3.变道取消时间＜K_MaxDuration4LaneChangeCancel 以上K值详见FD K值列表 | Y | Y
ILC_7 |  |  | 跟车加速变道
ILC_7_1 | draft | ILC | 目标车初始速度K_TV_speed,主车稳定跟车后,拨杆变道,主车过线前目标车加速K_TV_acc驶离 | 验证跟车加速场景下，主车变道功能 | ILC_car follow_acc |  |  |  | 1411/1412 | 主车在K_TV_speed模式下跟车巡航 | 目标车以K_TV_speed速度行驶 | 主车稳定跟车后,驾驶员拨杆变道 | 过线前，目标车加速K_TV_acc驶离 |  | 1421/1424/1425/2210/1429/1450/1471/1472/1478 |  | 1422/1426/1427/1449 | 1.主车在AD模式下，车辆居中行驶； 2.稳定识别目标，并对目标与主车横纵向安全距离正确响应； 3.拨杆[1.5,20]s后满足变道条件开始变道； 4.HMI需提醒驾驶员变道正在执行； 5.变道在规定时间内完成7s内完成； 6.变道全程横、纵向平稳，无非预期转向，加速或制动； 7.变道过程中无碰撞风险，变道完成后在目标车道居中行驶； 8.全程无诊断报错。 | 1.全程车辆动态参数（横向加速度、纵向加速度、Yaw rate，横向加/减速度jerk，纵向加速度jerk，振幅，频率）在可控阈值范围内（＜K值）； 2.车道保持阶段在本车道横行超调＜K_MaxDeviation，变道完成在目标车道横向超调＜K_MaxOvershoot2TargrtLane 3.变道完成时间＜K_MaxDuration4LaneChangeRunning 以上K值详见FD K值列表 | Y | Y
ILC_8 |  |  | 接近静止或低速目标车，主车变道
ILC_8_1 | draft | ILC | 主车速度K_HV_speed,接近静止或低速：K_TV_speed目标车,车距K_relative_distance时（TTC≥6s）拨杆变道 | 验证接近静止或低速目标车，主车在变道抑制范围外变道，主车安全完成变道 | ILC_approach | change | 基于PnC策略：对于本车道前方车辆，TTC＜7s，变道抑制；TTC≥7s，更改推荐值 |  | / | 1）主车在K_HV_speed模式下跟车巡航 2）距目标车K_relative_distance | 目标车K_TV_speed | 当主车距目标车K_relative_distance时（TTC≥6s），驾驶员拨杆变道 | / |  | 1421/1424/1425/2210/1429/1450/1471/1472/1478 |  | 1422/1426/1427/1449 | 1.主车在AD模式下，车辆居中行驶； 2.稳定识别目标，并对目标与主车横纵向安全距离正确响应； 3.拨杆[1.5,20]s后满足变道条件开始变道； 4.HMI需提醒驾驶员变道正在执行； 5.变道在规定时间内完成7s内完成； 6.变道全程横、纵向平稳，无非预期转向，加速或制动； 7.变道过程中无碰撞风险，变道完成后在目标车道居中行驶； 8.全程无诊断报错。 | 1.全程车辆动态参数（横向加速度、纵向加速度、Yaw rate，横向加/减速度jerk，纵向加速度jerk，振幅，频率）在可控阈值范围内（＜K值）； 2.车道保持阶段在本车道横行超调＜K_MaxDeviation，变道完成在目标车道横向超调＜K_MaxOvershoot2TargrtLane 3.变道完成时间＜K_MaxDuration4LaneChangeRunning 以上K值详见FD K值列表 | Y | Y
ILC_8_2 | draft | ILC | 主车速度K_HV_speed,接近静止或低速：K_TV_speed目标车,车距K_relative_distance时（TTC＜6s）拨杆变道 | 验证接近静止或低速目标车，主车在变道抑制距离内变道，应抑制变道 | ILC_inhibit_approach | change | 基于PnC策略：对于本车道前方车辆，TTC＜7s，变道抑制；TTC≥7s，更改推荐值 |  | / | 1）主车以K_HV_speed速度行驶 2）距目标车K_relative_distance | 目标车K_TV_speed | 当主车距目标车K_relative_distance时（TTC＜6s），驾驶员拨杆变道 | / |  | 1421/1424 |  | 1422 | 1.主车在AD模式下，车辆居中行驶； 2.稳定识别目标，并对目标与主车横纵向安全距离正确响应； 3.拨杆后变道不执行； 4.主车保持在本车道居中行驶； 5.全程横/纵向平稳，无非预期转向，加速或制动； 6.全程无诊断报错。 | 1.保持lane keeping，主车在原车道横向超调＜K_MaxDeviation4LaneKeep; 2.主车在原车道动态参数（横向加速度、纵向加速度、Yaw rate，横向加/减速度jerk，纵向加速度jerk，振幅，频率）在可控阈值范围内（＜K值）。 以上K值详见FD K值列表 | Y | Y
ILC_9 |  |  | 近静止或低速目标车，主车变道取消
ILC_9_1 | draft | ILC | 主车速度K_HV_speed,接近静止或低速：K_TV_speed目标车,车距K_relative_distance时拨杆变道,主车过线前拨杆变道取消 | 验证接近静止/慢速目标车，主车识别后减速过程中，安全变道取消 | ILC_cancel_approach |  | 过线后取消会完成变道，与稳定跟车变道场景效果一致，建议取消 |  | / | 1）主车在K_HV_speed模式下跟车巡航 2）距目标车K_relative_distance | 目标车K_TV_speed | 1）当主车距目标车K_relative_distance时，驾驶员拨杆变道 2）过线前拨杆取消变道 | / |  | 1421/1424/1425/2210/1432/1433/1451 |  | 1426/1427/1430/1431/1449 | 1.主车在AD模式下，车辆居中行驶； 2.稳定识别目标，并对目标与主车横纵向安全距离正确响应； 3.拨杆[1.5,20]s后满足变道条件开始变道； 4.HMI需提醒驾驶员变道正在取消； 5.主车需回到原车道并居中行驶； 6.全程横、纵向平稳，无非预期转向，加速或制动； 7.变道取消过程中无碰撞风险； 8.全程无诊断报错。 | 1.全程车辆动态参数（横向加速度、纵向加速度、Yaw rate，横向加/减速度jerk，纵向加速度jerk，振幅，频率）在可控阈值范围内（＜K值）； 2.车道保持阶段在本车道横行超调＜K_MaxDeviation，变道取消回到本车道横向超调＜K_MaxOvershoot2OriginLane 3.变道取消时间＜K_MaxDuration4LaneChangeCancel 以上K值详见FD K值列表 | Y | Y
ILC_10 |  |  | 跟车减速变道
ILC_10_1 | draft | ILC | 1.目标车初速度K_TV_speed,主车稳定跟车； 2.目标车开始缓慢减速K_TV_dec时主车拨杆变道 | 验证拨杆时目标车缓慢减速，主车跟车减速并安全完成变道 | ILC_car follow_slow dec |  |  |  | 1411/1412 | 主车在K_TV_speed速度下跟车巡航 | 目标车K_TV_speed初始速度行驶 | 目标车开始减速K_TV_speed1_to_speed2时主车拨杆变道 | 目标车先以K_TV_dec减速度减速 |  | 1421/1424/1425/2210/1429/1450/1471/1472/1478 |  | 1422/1426/1427/1449 | 1.主车在AD模式下，车辆居中行驶； 2.稳定识别目标，并对目标与主车横纵向安全距离正确响应； 3.拨杆[1.5,20]s后满足变道条件开始变道； 4.HMI需提醒驾驶员变道正在执行； 5.变道在规定时间内完成7s内完成； 6.变道全程横、纵向平稳，无非预期转向，加速或制动； 7.变道过程中无碰撞风险，变道完成后在目标车道居中行驶； 8.全程无诊断报错。 | 1.全程车辆动态参数（横向加速度、纵向加速度、Yaw rate，横向加/减速度jerk，纵向加速度jerk，振幅，频率）在可控阈值范围内（＜K值）； 2.车道保持阶段在本车道横行超调＜K_MaxDeviation，变道完成在目标车道横向超调＜K_MaxOvershoot2TargrtLane 3.变道完成时间＜K_MaxDuration4LaneChangeRunning 以上K值详见FD K值列表 | Y | Y
ILC_10_2 | draft | ILC | 1.目标车初速度K_TV_speed,主车稳定跟车变道； 2.主车过线前目标车减速K_TV_dec | 验证过线前目标车缓慢减速，主车跟车减速并安全完成变道 | ILC_car follow_slow dec |  |  |  | 1411/1412 | 主车在K_TV_speed速度下跟车巡航 | 目标车K_TV_speed初始速度行驶 | 主车K_HV_deviation行驶，减速范围K_TV_speed1_to_speed2,驾驶员拨杆变道 | 过线前，目标车以K_TV_dec减速度减速 |  | 1421/1424/1425/2210/1429/1450/1471/1472/1478 |  | 1422/1426/1427/1449 | 1.主车在AD模式下，车辆居中行驶； 2.稳定识别目标，并对目标与主车横纵向安全距离正确响应； 3.拨杆[1.5,20]s后满足变道条件开始变道； 4.HMI需提醒驾驶员变道正在执行； 5.变道在规定时间内完成7s内完成； 6.变道全程横、纵向平稳，无非预期转向，加速或制动； 7.变道过程中无碰撞风险，变道完成后在目标车道居中行驶； 8.全程无诊断报错。 | 1.全程车辆动态参数（横向加速度、纵向加速度、Yaw rate，横向加/减速度jerk，纵向加速度jerk，振幅，频率）在可控阈值范围内（＜K值）； 2.车道保持阶段在本车道横行超调＜K_MaxDeviation，变道完成在目标车道横向超调＜K_MaxOvershoot2TargrtLane 3.变道完成时间＜K_MaxDuration4LaneChangeRunning 以上K值详见FD K值列表 | Y | Y
ILC_10_3 | draft | ILC | 1.目标车初速度K_TV_speed,主车稳定跟车; 2.主车过线后目标车减速K_TV_dec | 验证过线后目标车减速，主车跟车减速并安全完成变道 | ILC_car follow_slow dec |  |  |  | 1411/1412 | 主车在K_TV_speed速度下跟车巡航 | 目标车K_TV_speed初始速度行驶 | 目标车开始减速时，主车K_HV_deviation行驶，减速范围K_TV_speed1_to_speed2,驾驶员拨杆变道 | 过线后，目标车先以K_TV_dec减速度减速 |  | 1421/1424/1425/2210/1429/1450/1471/1472/1478 |  | 1422/1426/1427/1449 | 1.主车在AD模式下，车辆居中行驶； 2.稳定识别目标，并对目标与主车横纵向安全距离正确响应； 3.拨杆[1.5,20]s后满足变道条件开始变道； 4.HMI需提醒驾驶员变道正在执行； 5.变道在规定时间内完成7s内完成； 6.变道全程横、纵向平稳，无非预期转向，加速或制动； 7.变道过程中无碰撞风险，变道完成后在目标车道居中行驶； 8.全程无诊断报错。 | 1.全程车辆动态参数（横向加速度、纵向加速度、Yaw rate，横向加/减速度jerk，纵向加速度jerk，振幅，频率）在可控阈值范围内（＜K值）； 2.车道保持阶段在本车道横行超调＜K_MaxDeviation，变道完成在目标车道横向超调＜K_MaxOvershoot2TargrtLane 3.变道完成时间＜K_MaxDuration4LaneChangeRunning 以上K值详见FD K值列表 | Y | Y
ILC_10_4 | draft | ILC | 1.目标车初速度K_TV_speed,主车稳定跟车变道； 2.目标车开始急减速K_TV_dec时主车拨杆变道 | 验证拨杆时目标车急减速，主车跟车减速并抑制变道 | ILC_inhibit_car follow_quick dec |  |  |  | 1411/1412 | 主车在K_TV_speed模式下跟车巡航 | 目标车在K_TV_speed初始速度段行驶 | 目标车开始急减速时，主车K_HV_deviation行驶，减速范围K_TV_speed1_to_speed3,驾驶员拨杆变道 | 目标车以K_TV_dec减速度急刹 |  | 1421/1424 |  | 1422 | 1.主车在AD模式下，车辆居中行驶； 2.稳定识别目标，并对目标与主车横纵向安全距离正确响应； 3.拨杆后变道不执行； 4.主车保持在本车道居中行驶； 5.全程横/纵向平稳，无非预期转向，加速或制动； 6.全程无诊断报错。 | 1.保持lane keeping，主车在原车道横向超调＜K_MaxDeviation4LaneKeep; 2.主车在原车道动态参数（横向加速度、纵向加速度、Yaw rate，横向加/减速度jerk，纵向加速度jerk，振幅，频率）在可控阈值范围内（＜K值）。 以上K值详见FD K值列表 | Y | Y
ILC_10_5 | draft | ILC | 1.目标车初速度K_TV_speed,主车稳定跟车变道； 2.主车过线前目标车急减速K_TV_dec | 验证过线前目标车急减速，主车跟车减速并变道取消 | ILC_cancel_car follow_quick dec |  |  |  | 1411/1412 | 主车在K_TV_speed模式下跟车巡航 | 目标车在K_TV_speed初始速度段行驶 | 目标车开始急减速时，主车K_HV_deviation行驶，减速范围K_TV_speed1_to_speed4,驾驶员拨杆变道 | 拨杆后，目标车以K_TV_dec减速度急刹 |  | 1421/1424/1425/2210/1430/1432/1433/1451 |  | 1426/1427/1431/1449 | 1.主车在AD模式下，车辆居中行驶； 2.稳定识别目标，并对目标与主车横纵向安全距离正确响应； 3.拨杆[1.5,20]s后满足变道条件开始变道； 4.HMI需提醒驾驶员变道正在取消； 5.主车需回到原车道并居中行驶； 6.全程横、纵向平稳，无非预期转向，加速或制动； 7.变道取消过程中无碰撞风险； 8.全程无诊断报错。 | 1.全程车辆动态参数（横向加速度、纵向加速度、Yaw rate，横向加/减速度jerk，纵向加速度jerk，振幅，频率）在可控阈值范围内（＜K值）； 2.车道保持阶段在本车道横行超调＜K_MaxDeviation，变道取消回到本车道横向超调＜K_MaxOvershoot2OriginLane 3.变道取消时间＜K_MaxDuration4LaneChangeCancel 以上K值详见FD K值列表 | Y | Y
ILC_11 |  |  | 跟车减速变道取消
ILC_11_1 | draft | ILC | 1.目标车初速度K_TV_speed,主车稳定跟车变道； 2.主车过线前目标车减速K_TV_dec,同时驾驶员拨杆变道取消 | 验证跟车变道中目标车减速，过线前司机拨杆取消，主车安全变道取消 | ILC_cancel_car follow_ dec |  |  |  | 1413/1414 | 主车在K_TV_speed模式下跟车巡航 | 目标车在K_TV_speed初始速度段行驶 | 1）主车稳定跟车后,驾驶员拨杆变道 2）过线前拨杆取消变道 | 过线前，目标车以K_TV_dec减速度减速 |  | 1421/1424/1425/2210/1432/1433/1451 |  | 1426/1427/1430/1431/1449 | 1.主车在AD模式下，车辆居中行驶； 2.稳定识别目标，并对目标与主车横纵向安全距离正确响应； 3.拨杆[1.5,20]s后满足变道条件开始变道； 4.HMI需提醒驾驶员变道正在取消； 5.主车需回到原车道并居中行驶； 6.全程横、纵向平稳，无非预期转向，加速或制动； 7.变道取消过程中无碰撞风险； 8.全程无诊断报错。 | 1.全程车辆动态参数（横向加速度、纵向加速度、Yaw rate，横向加/减速度jerk，纵向加速度jerk，振幅，频率）在可控阈值范围内（＜K值）； 2.车道保持阶段在本车道横行超调＜K_MaxDeviation，变道取消回到本车道横向超调＜K_MaxOvershoot2OriginLane 3.变道取消时间＜K_MaxDuration4LaneChangeCancel 以上K值详见FD K值列表 | Y | Y
ILC_12 |  |  | 主车目标车同向变道
ILC_12_1 | draft | ILC | 目标车初速度K_TV_speed,主车稳定跟车,驾驶员拨杆后/过线前/过线后目标车稳速同向变道 | 验证主车变道的不同阶段目标车稳速同向变道，主车都需安全完成变道 | ILC_car follow_Synthetic |  |  |  | / | 主车在K_TV_speed模式下跟车巡航 | 目标车在K_TV_speed速度段行驶 | 主车稳定跟车后,驾驶员拨杆变道 | 转向灯亮1.5s内，目标车稳速同向变道 |  | 1421/1424/1425/2210/1429/1450/1471/1472/1478 |  | 1422/1426/1427/1449 | 1.主车在AD模式下，车辆居中行驶； 2.稳定识别目标，并对目标与主车横纵向安全距离正确响应； 3.拨杆[1.5,20]s后满足变道条件开始变道； 4.HMI需提醒驾驶员变道正在执行； 5.变道在规定时间内完成7s内完成； 6.变道全程横、纵向平稳，无非预期转向，加速或制动； 7.变道过程中无碰撞风险，变道完成后在目标车道居中行驶； 8.全程无诊断报错。 | 1.全程车辆动态参数（横向加速度、纵向加速度、Yaw rate，横向加/减速度jerk，纵向加速度jerk，振幅，频率）在可控阈值范围内（＜K值）； 2.车道保持阶段在本车道横行超调＜K_MaxDeviation，变道完成在目标车道横向超调＜K_MaxOvershoot2TargrtLane 3.变道完成时间＜K_MaxDuration4LaneChangeRunning 以上K值详见FD K值列表 | Y | Y
ILC_12_2 | draft | ILC | 目标车初速度K_TV_speed,主车稳定跟车变道,主车拨杆后/过线前/过线后目标车加速K_TV_acc同向变道 | 验证变道的不同阶段目标车加速同向变道，主车需安全完成变道 | ILC_car follow_Synthetic_acc |  |  |  | / | 主车在K_TV_speed模式下跟车巡航 | 目标车在K_TV_speed初始速度段行驶 | 主车稳定跟车后,驾驶员拨杆变道 | 目标车以K_TV_acc加速度加速并同向变道 |  | 1421/1424/1425/2210/1429/1450/1471/1472/1478 |  | 1422/1426/1427/1449 | 1.主车在AD模式下，车辆居中行驶； 2.稳定识别目标，并对目标与主车横纵向安全距离正确响应； 3.拨杆[1.5,20]s后满足变道条件开始变道； 4.HMI需提醒驾驶员变道正在执行； 5.变道在规定时间内完成7s内完成； 6.变道全程横、纵向平稳，无非预期转向，加速或制动； 7.变道过程中无碰撞风险，变道完成后在目标车道居中行驶； 8.全程无诊断报错。 | 1.全程车辆动态参数（横向加速度、纵向加速度、Yaw rate，横向加/减速度jerk，纵向加速度jerk，振幅，频率）在可控阈值范围内（＜K值）； 2.车道保持阶段在本车道横行超调＜K_MaxDeviation，变道完成在目标车道横向超调＜K_MaxOvershoot2TargrtLane 3.变道完成时间＜K_MaxDuration4LaneChangeRunning 以上K值详见FD K值列表 | Y | Y
ILC_12_3 | draft | ILC | 目标车初速度K_TV_speed,主车稳定跟车,驾驶员拨杆后目标车减速K_TV_dec同向变道 | 验证拨杆后目标车减速同向变道，主车应变道抑制 | ILC_inhibit_Synthetic_dec |  |  |  | / | 主车在K_TV_speed模式下跟车巡航 | 目标车在K_TV_speed初始速度段行驶 | 主车稳定跟车后,驾驶员拨杆变道 | 目标车以K_TV_dec减速度减速并同向变道 |  | 1421/1424 |  | 1422 | 1.主车在AD模式下，车辆居中行驶； 2.稳定识别目标，并对目标与主车横纵向安全距离正确响应； 3.拨杆后变道不执行； 4.主车保持在本车道居中行驶； 5.全程横/纵向平稳，无非预期转向，加速或制动； 6.全程无诊断报错。 | 1.保持lane keeping，主车在原车道横向超调＜K_MaxDeviation4LaneKeep; 2.主车在原车道动态参数（横向加速度、纵向加速度、Yaw rate，横向加/减速度jerk，纵向加速度jerk，振幅，频率）在可控阈值范围内（＜K值）。 以上K值详见FD K值列表 | Y | Y
ILC_12_4 | draft | ILC | 目标车初速度K_TV_speed,主车稳定跟车,主车过线前目标车减速K_TV_dec同向变道 | 验证过线前目标车减速同向变道，主车应安全变道取消 | ILC_cancel_Synthetic_dec |  |  |  | / | 主车在K_TV_speed模式下跟车巡航 | 目标车在K_TV_speed初始速度段行驶 | 主车稳定跟车后,驾驶员拨杆变道 | 过线前，目标车以K_TV_dec减速度减速并同向变道 |  | 1421/1424/1425/2210/1432/1433/1451 |  | 1426/1427/1430/1431/1449 | 1.主车在AD模式下，车辆居中行驶； 2.稳定识别目标，并对目标与主车横纵向安全距离正确响应； 3.拨杆[1.5,20]s后满足变道条件开始变道； 4.HMI需提醒驾驶员变道正在取消； 5.主车需回到原车道并居中行驶； 6.全程横、纵向平稳，无非预期转向，加速或制动； 7.变道取消过程中无碰撞风险； 8.全程无诊断报错。 | 1.全程车辆动态参数（横向加速度、纵向加速度、Yaw rate，横向加/减速度jerk，纵向加速度jerk，振幅，频率）在可控阈值范围内（＜K值）； 2.车道保持阶段在本车道横行超调＜K_MaxDeviation，变道取消回到本车道横向超调＜K_MaxOvershoot2OriginLane 3.变道取消时间＜K_MaxDuration4LaneChangeCancel 以上K值详见FD K值列表 | Y | Y
ILC_12_5 | draft | ILC | 目标车初速度K_TV_speed,主车稳定跟车,主车过线后目标车减速K_TV_dec同向变道 | 验证过线后目标车减速同向变道，主车应安全完成变道 | ILC_Synthetic_dec |  |  |  | / | 主车在K_TV_speed模式下跟车巡航 | 目标车在K_TV_speed初始速度段行驶 | 主车稳定跟车后,驾驶员拨杆变道 | 过线后，目标车以K_TV_dec减速度减速并同向变道 |  | 1421/1424/1425/2210/1429/1450/1471/1472/1478 |  | 1422/1426/1427/1449 | 1.主车在AD模式下，车辆居中行驶； 2.稳定识别目标，并对目标与主车横纵向安全距离正确响应； 3.拨杆[1.5,20]s后满足变道条件开始变道； 4.HMI需提醒驾驶员变道正在执行； 5.变道在规定时间内完成7s内完成； 6.变道全程横、纵向平稳，无非预期转向，加速或制动； 7.变道过程中无碰撞风险，变道完成后在目标车道居中行驶； 8.全程无诊断报错。 | 1.全程车辆动态参数（横向加速度、纵向加速度、Yaw rate，横向加/减速度jerk，纵向加速度jerk，振幅，频率）在可控阈值范围内（＜K值）； 2.车道保持阶段在本车道横行超调＜K_MaxDeviation，变道完成在目标车道横向超调＜K_MaxOvershoot2TargrtLane 3.变道完成时间＜K_MaxDuration4LaneChangeRunning 以上K值详见FD K值列表 | Y | Y
ILC_13 |  |  | 主车目标车反向变道
ILC_13_1 | draft | ILC | 1.主车初速度K_HV_speed,目标车速度K_TV_speed在邻道K_lane前方K_relative_distance抑制区域外（查表）目标车车速K_TV_speed； 2.主车向目标车侧变道,主车拨杆后/过线前/过线后目标车稳速反向变道 | 验证侧前方在抑制区域外的目标车与主车反向变道时，主车能安全完成变道 | ILC_TV_reverse | change | 1.因目标车车速为可设车速，因此将：目标车与主车同速更改为：目标车车速K_TV_speed 2.增加目标车加减速变道的情况 |  | / | 主车在K_HV_speed模式下跟车巡航 | 1）目标车同速 2）位于邻道K_lane 3）在主车前方K_relative_distance处 | 驾驶员向目标车侧拨杆变道 | 目标车稳速反向变道 |  | 1421/1424/1425/2210/1429/1450/1471/1472/1478 |  | 1422/1426/1427/1449 | 1.主车在AD模式下，车辆居中行驶； 2.稳定识别目标，并对目标与主车横纵向安全距离正确响应； 3.拨杆[1.5,20]s后满足变道条件开始变道； 4.HMI需提醒驾驶员变道正在执行； 5.变道在规定时间内完成7s内完成； 6.变道全程横、纵向平稳，无非预期转向，加速或制动； 7.变道过程中无碰撞风险，变道完成后在目标车道居中行驶； 8.全程无诊断报错。 | 1.全程车辆动态参数（横向加速度、纵向加速度、Yaw rate，横向加/减速度jerk，纵向加速度jerk，振幅，频率）在可控阈值范围内（＜K值）； 2.车道保持阶段在本车道横行超调＜K_MaxDeviation，变道完成在目标车道横向超调＜K_MaxOvershoot2TargrtLane 3.变道完成时间＜K_MaxDuration4LaneChangeRunning 以上K值详见FD K值列表 | Y | Y
ILC_13_2 | draft | ILC | 1.主车初速度K_HV_speed,目标车速度K_TV_speed在邻道K_lane前方K_relative_distance抑制区域外（查表）目标车车速K_TV_speed； 2.主车向目标车侧变道,主车过线前目标车反向变道并减速K_TV_dec | 验证侧前方在抑制区域外的目标车与主车反向变道且减速时，主车能安全完成变道 | ILC_TV_reverse_dec | add | 增加目标车减速同向变道的情况 |  | / | 主车在K_HV_speed模式下跟车巡航 | 1）目标车同速 2）位于邻道K_lane 3）在主车前方K_relative_distance处 | 驾驶员向目标车侧拨杆变道 | 目标车反向变道K_TV_dec |  | 1421/1424/1425/2210/1429/1450/1471/1472/1478 |  | 1426/1427/1431/1449 | 1.主车在AD模式下，车辆居中行驶； 2.稳定识别目标，并对目标与主车横纵向安全距离正确响应； 3.拨杆[1.5,20]s后满足变道条件开始变道； 4.HMI需提醒驾驶员变道正在取消； 5.主车需回到原车道并居中行驶； 6.全程横、纵向平稳，无非预期转向，加速或制动； 7.变道取消过程中无碰撞风险； 8.全程无诊断报错。 | 1.全程车辆动态参数（横向加速度、纵向加速度、Yaw rate，横向加/减速度jerk，纵向加速度jerk，振幅，频率）在可控阈值范围内（＜K值）； 2.车道保持阶段在本车道横行超调＜K_MaxDeviation，变道取消回到本车道横向超调＜K_MaxOvershoot2OriginLane 3.变道取消时间＜K_MaxDuration4LaneChangeCancel 以上K值详见FD K值列表 | Y | Y
ILC_14 |  |  | 目标车在邻道，在变道等待时间抑制变道
ILC_14_1 | draft | ILC | 1.主车速度K_HV_speed，目标车速度K_TV_speed在邻道K_position--变道抑制区域内K_relative_distance； 2.主车变道，目标车抑制变道超过20s | 验证变道等待最长时间，验证变道抑制区域 | ILC_inhibit_waiting_time | change | 增加可变参数：目标车车速K_TV_speed；目标车位置K_position |  | 1470/1417 | 主车在K_HV_speed模式下跟车巡航 | 1）目标车同速 2）位于邻道K_position变道抑制区域K_relative_distance内 | 驾驶员拨杆变道 | / |  | 1421/1424 |  | 1422 | 1.主车在AD模式下，车辆居中行驶； 2.稳定识别目标，并对目标与主车横纵向安全距离正确响应； 3.拨杆后变道不执行； 4.主车保持在本车道居中行驶； 5.全程横/纵向平稳，无非预期转向，加速或制动； 6.全程无诊断报错。 | 1.保持lane keeping，主车在原车道横向超调＜K_MaxDeviation4LaneKeep; 2.主车在原车道动态参数（横向加速度、纵向加速度、Yaw rate，横向加/减速度jerk，纵向加速度jerk，振幅，频率）在可控阈值范围内（＜K值）。 以上K值详见FD K值列表 | Y | Y
ILC_14_2 | draft | ILC | 1.主车速度K_HV_speed,目标车速度K_TV_speed在邻道K_position变道抑制区域内K_relative_distance； 2.主车拨杆变道，目标车抑制后在20s内加速或减速K_target_acc离开抑制区域 | 验证目标车在变道等待最长时间以内抑制后驶离，主车应抑制后能完成变道 | ILC_waiting_time | change | 目标车抑制变道5s并在10s内加速离开抑制区域更改为：目标车抑制后在20s内加速离开抑制区域 |  | 1417 | 主车在K_HV_speed模式下跟车巡航 | 1）目标车同速K_TV_speed 2）位于邻道K_position变道抑制区域K_relative_distance内 | 驾驶员拨杆变道 | 目标车抑制后在20s内加速K_TV_acc或减速K_TV_dec离开抑制区域 |  | 1421/1424/1425/2210/1429/1450/1471/1472/1478 |  | 1422/1426/1427/1449 | 1.主车在AD模式下，车辆居中行驶； 2.稳定识别目标，并对目标与主车横纵向安全距离正确响应； 3.拨杆[1.5,20]s后满足变道条件开始变道； 4.HMI需提醒驾驶员变道正在执行； 5.变道在规定时间内完成7s内完成； 6.变道全程横、纵向平稳，无非预期转向，加速或制动； 7.变道过程中无碰撞风险，变道完成后在目标车道居中行驶； 8.全程无诊断报错。 | 1.全程车辆动态参数（横向加速度、纵向加速度、Yaw rate，横向加/减速度jerk，纵向加速度jerk，振幅，频率）在可控阈值范围内（＜K值）； 2.车道保持阶段在本车道横行超调＜K_MaxDeviation，变道完成在目标车道横向超调＜K_MaxOvershoot2TargrtLane 3.变道完成时间＜K_MaxDuration4LaneChangeRunning 以上K值详见FD K值列表 | Y | Y
ILC_14_3 | draft | ILC | 主车速度K_HV_speed,目标车速度K_TV_speed在邻道K_lane后方变道抑制区域外K_relative_distance； 主车拨杆后,目标车加速K_target_acc缓慢超车，20s后离开抑制区域 | 验证目标车加速20s后离开抑制区域，主车抑制后变道取消 | ILC_Cancel_waiting_time |  |  |  | 1417 | 主车在K_HV_speed模式下跟车巡航 | 1）目标车同速K_TV_speed 2）位于邻道K_lane后方变道抑制区域外K_initial Distance | 驾驶员拨杆变道 | 目标车加速K_target_acc缓慢超车，20s后离开抑制区域 |  | 1421/1424 |  | 1422 | 1.主车在AD模式下，车辆居中行驶； 2.稳定识别目标，并对目标与主车横纵向安全距离正确响应； 3.拨杆后变道不执行； 4.主车保持在本车道居中行驶； 5.全程横/纵向平稳，无非预期转向，加速或制动； 6.全程无诊断报错。 | 1.全程车辆动态参数（横向加速度、纵向加速度、Yaw rate，横向加/减速度jerk，纵向加速度jerk，振幅，频率）在可控阈值范围内（＜K值）； 2.车道保持阶段在本车道横行超调＜K_MaxDeviation，变道取消回到本车道横向超调＜K_MaxOvershoot2OriginLane 3.变道取消时间＜K_MaxDuration4LaneChangeCancel 以上K值详见FD K值列表 | Y | Y
ILC_14_4 | draft | ILC | 1.主车速度K_HV_speed,目标车速度K_TV_speed在邻道K_lane后方变道抑制区域外K_relative_distance； 2.主车拨杆后,目标车加速K_target_acc加速超车，20s内离开抑制区域 | 验证目标车加速20s内离开抑制区域，主车抑制后变道完成 | ILC_waiting_time |  |  |  | 1417 | 主车在K_HV_speed模式下跟车巡航 | 1）目标车同速K_TV_speed 3）位于邻道K_lane后方变道抑制区域外K_initial Distance | 驾驶员拨杆变道 | 目标车加速K_target_acc加速超车，20s内离开抑制区域 |  | 1421/1424/1425/2210/1429/1450/1471/1472/1478 |  | 1422/1426/1427/1449 | 1.主车在AD模式下，车辆居中行驶； 2.稳定识别目标，并对目标与主车横纵向安全距离正确响应； 3.拨杆[1.5,20]s后满足变道条件开始变道； 4.HMI需提醒驾驶员变道正在执行； 5.变道在规定时间内完成7s内完成； 6.变道全程横、纵向平稳，无非预期转向，加速或制动； 7.变道过程中无碰撞风险，变道完成后在目标车道居中行驶； 8.全程无诊断报错。 | 1.全程车辆动态参数（横向加速度、纵向加速度、Yaw rate，横向加/减速度jerk，纵向加速度jerk，振幅，频率）在可控阈值范围内（＜K值）； 2.车道保持阶段在本车道横行超调＜K_MaxDeviation，变道完成在目标车道横向超调＜K_MaxOvershoot2TargrtLane 3.变道完成时间＜K_MaxDuration4LaneChangeRunning 以上K值详见FD K值列表 | Y | Y
ILC_15 |  |  | 目标车在邻道，通过不同动作进入抑制区域，本车变道
ILC_15_1 | draft | ILC | 1.主车速度K_HV_speed,目标车K_TV_speed保持在邻道K_position变道抑制区域边界K_relative_distance（查表）内； 2.主车向目标车侧变道 | 验证目标车在变道抑制区域边界，主车变道不执行 | ILC_inhibit_boundary | change | 增加K值目标车位置K_position |  | 1417 | 主车在K_HV_speed模式下跟车巡航 | 1）目标车同速K_TV_speed 2）位于邻道K_position变道抑制区域内K_relative distanc | 驾驶员拨杆变道 | / |  | 1421/1424 |  | 1422 | 1.主车在AD模式下，车辆居中行驶； 2.稳定识别目标，并对目标与主车横纵向安全距离正确响应； 3.拨杆后变道不执行； 4.主车保持在本车道居中行驶； 5.全程横/纵向平稳，无非预期转向，加速或制动； 6.全程无诊断报错。 | 1.保持lane keeping，主车在原车道横向超调＜K_MaxDeviation4LaneKeep; 2.主车在原车道动态参数（横向加速度、纵向加速度、Yaw rate，横向加/减速度jerk，纵向加速度jerk，振幅，频率）在可控阈值范围内（＜K值）。 以上K值详见FD K值列表 | Y | Y
ILC_15_2 | draft | ILC | 1.主车速度K_HV_speed,目标车K_TV_speed保持在邻道K_position变道抑制区域边界外K_relative_distance（查表）； 2.主车向目标车侧变道 | 验证目标车在变道抑制区域边界外，主车应安全完成变道 | ILC_safe distance | change | 增加K值目标车位置K_position |  | 1417 | 主车在AD模式下K_HV_speed速度段巡航 | 1）目标车同速K_TV_speed 2）位于邻道K_position变道抑制区域外K_relative distance | 驾驶员拨杆变道 | / |  | 1421/1424/1425/2210/1429/1450/1471/1472/1478 |  | 1422/1426/1427/1449 | 1.主车在AD模式下，车辆居中行驶； 2.稳定识别目标，并对目标与主车横纵向安全距离正确响应； 3.拨杆[1.5,20]s后满足变道条件开始变道； 4.HMI需提醒驾驶员变道正在执行； 5.变道在规定时间内完成7s内完成； 6.变道全程横、纵向平稳，无非预期转向，加速或制动； 7.变道过程中无碰撞风险，变道完成后在目标车道居中行驶； 8.全程无诊断报错。 | 1.全程车辆动态参数（横向加速度、纵向加速度、Yaw rate，横向加/减速度jerk，纵向加速度jerk，振幅，频率）在可控阈值范围内（＜K值）； 2.车道保持阶段在本车道横行超调＜K_MaxDeviation，变道完成在目标车道横向超调＜K_MaxOvershoot2TargrtLane 3.变道完成时间＜K_MaxDuration4LaneChangeRunning 以上K值详见FD K值列表 | Y | Y
ILC_15_3 | draft | ILC | 1.主车速度K_HV_speed,目标车速度K_TV_Speed在邻道K_position抑制区域外K_relative_distance; 2.主车变道,过线前,目标车减速K_TV_dec进入变道抑制区域 | 验证目标车减速进入抑制区域，主车变道取消 | ILC_cancel_safe distance | change | 1.增加K值目标车位置K_position； 2.增加目标车减速度K_TV_dec |  | 1417 | 主车在K_HV_speed模式下跟车巡航 | 1）目标车同速K_TV_Speed 2）位于邻道K_position变道抑制区域外K_relative_distance | 驾驶员拨杆变道 | 过线前K_HV_deviation,目标车减速K_TV_dec进入变道抑制区域 |  | 1421/1424/1425/2210/1432/1433/1451 |  | 1426/1427/1430/1431/1449 | 1.主车在AD模式下，车辆居中行驶； 2.稳定识别目标，并对目标与主车横纵向安全距离正确响应； 3.拨杆[1.5,20]s后满足变道条件开始变道； 4.HMI需提醒驾驶员变道正在取消； 5.主车需回到原车道并居中行驶； 6.全程横、纵向平稳，无非预期转向，加速或制动； 7.变道取消过程中无碰撞风险； 8.全程无诊断报错。 | 1.全程车辆动态参数（横向加速度、纵向加速度、Yaw rate，横向加/减速度jerk，纵向加速度jerk，振幅，频率）在可控阈值范围内（＜K值）； 2.车道保持阶段在本车道横行超调＜K_MaxDeviation，变道取消回到本车道横向超调＜K_MaxOvershoot2OriginLane 3.变道取消时间＜K_MaxDuration4LaneChangeCancel 以上K值详见FD K值列表 | Y | Y
ILC_15_4 | draft | ILC | 1.主车速度K_HV_speed,目标车在邻道K_lane低速行驶K_TV_speed,车距K_relative_distance时主车向目标车侧变道; 2.主车过线前目标车缓慢进入变道抑制区域内 | 验证低速目标车进入抑制区域，主车变道取消 | ILC_cancel_boundary | change | 增加K值目标车位置K_position |  | 1417 | 主车在AD模式下K_HV_speed速度段巡航 | 目标车在K_TV_speed速度段低速行驶 | 当主车距目标车K_relative_distance时，驾驶员拨杆变道 | 过线前，目标车缓慢进入变道抑制区域 |  | 1421/1424/1425/2210/1432/1433/1451 |  | 1426/1427/1430/1431/1449 | 1.主车在AD模式下，车辆居中行驶； 2.稳定识别目标，并对目标与主车横纵向安全距离正确响应； 3.拨杆[1.5,20]s后满足变道条件开始变道； 4.HMI需提醒驾驶员变道正在取消； 5.主车需回到原车道并居中行驶； 6.全程横、纵向平稳，无非预期转向，加速或制动； 7.变道取消过程中无碰撞风险； 8.全程无诊断报错。 | 1.全程车辆动态参数（横向加速度、纵向加速度、Yaw rate，横向加/减速度jerk，纵向加速度jerk，振幅，频率）在可控阈值范围内（＜K值）； 2.车道保持阶段在本车道横行超调＜K_MaxDeviation，变道取消回到本车道横向超调＜K_MaxOvershoot2OriginLane 3.变道取消时间＜K_MaxDuration4LaneChangeCancel 以上K值详见FD K值列表 | Y | Y
ILC_15_5 | draft | ILC | 1.主车速度K_HV_speed,目标车速度K_TV_Speed在邻道K_position抑制区域外K_relative_distance; 2.主车变道,过线前,目标车加速K_TV_acc进入变道抑制区域 | 验证目标车加速进入抑制区域，主车变道取消 | ILC_cancel_boundary | change | 增加K值目标车位置K_position/目标车加速度K_TV_acc |  | 1417 | 主车在K_HV_speed模式下跟车巡航 | 1）目标车同速K_TV_Speed 2）位于邻道K_position变道抑制区域外K_relative_distance | 驾驶员拨杆变道 | 过线前K_HV_deviation,目标车加速K_TV_acc进入变道抑制区域 |  | 1421/1424/1425/2210/1432/1433/1451 |  | 1426/1427/1430/1431/1449 | 1.主车在AD模式下，车辆居中行驶； 2.稳定识别目标，并对目标与主车横纵向安全距离正确响应； 3.拨杆[1.5,20]s后满足变道条件开始变道； 4.HMI需提醒驾驶员变道正在取消； 5.主车需回到原车道并居中行驶； 6.全程横、纵向平稳，无非预期转向，加速或制动； 7.变道取消过程中无碰撞风险； 8.全程无诊断报错。 | 1.全程车辆动态参数（横向加速度、纵向加速度、Yaw rate，横向加/减速度jerk，纵向加速度jerk，振幅，频率）在可控阈值范围内（＜K值）； 2.车道保持阶段在本车道横行超调＜K_MaxDeviation，变道取消回到本车道横向超调＜K_MaxOvershoot2OriginLane 3.变道取消时间＜K_MaxDuration4LaneChangeCancel 以上K值详见FD K值列表 | Y | Y
ILC_15_6 | draft | ILC | 1.主车速度K_HV_speed,目标车速度K_TV_Speed在邻道K_position抑制区域外K_relative_distance; 2.主车变道,过线后,目标车减速K_TV_dec进入变道抑制区域 | 验证过线后目标车减速进入抑制区域，主车完成安全变道并减速 | ILC_boundary |  |  |  | 1417 | 主车在K_HV_speed模式下跟车巡航 | 1）目标车同速 3）位于左/右后方变道抑制区域外K_relative_distance | 驾驶员拨杆变道 | 过线后，目标车减速进入变道抑制区域 |  | 1421/1424/1425/2210/1429/1450/1471/1472/1478 |  | 1422/1426/1427/1449 | 1.主车在AD模式下，车辆居中行驶； 2.稳定识别目标，并对目标与主车横纵向安全距离正确响应； 3.拨杆[1.5,20]s后满足变道条件开始变道； 4.HMI需提醒驾驶员变道正在执行； 5.变道在规定时间内完成7s内完成； 6.变道全程横、纵向平稳，无非预期转向，加速或制动； 7.变道过程中无碰撞风险，变道完成后在目标车道居中行驶； 8.全程无诊断报错。 | 1.全程车辆动态参数（横向加速度、纵向加速度、Yaw rate，横向加/减速度jerk，纵向加速度jerk，振幅，频率）在可控阈值范围内（＜K值）； 2.车道保持阶段在本车道横行超调＜K_MaxDeviation，变道完成在目标车道横向超调＜K_MaxOvershoot2TargrtLane 3.变道完成时间＜K_MaxDuration4LaneChangeRunning 以上K值详见FD K值列表 | Y | Y
ILC_15_7 | draft | ILC | 1.主车速度K_HV_speed,目标车在邻道K_position低速行驶K_TV_speed,车距K_relative_distance时主车向目标车侧变道; 2.主车过线后目标车缓慢进入变道抑制区域内 | 验证过线后目标车缓慢进入抑制区域，主车完成安全变道并减速 | ILC_boundary |  |  |  | 1417 | 主车在AD模式下K_HV_speed速度段巡航 | 1）目标车在K_TV_speed速度段低速行驶 2）车距K_relative_distance | 当主车距目标车K_relative_distance时，驾驶员拨杆变道 | 过线后，目标车缓慢进入变道抑制区域 |  | 1421/1424/1425/2210/1429/1450/1471/1472/1478 |  | 1422/1426/1427/1449 | 1.主车在AD模式下，车辆居中行驶； 2.稳定识别目标，并对目标与主车横纵向安全距离正确响应； 3.拨杆[1.5,20]s后满足变道条件开始变道； 4.HMI需提醒驾驶员变道正在执行； 5.变道在规定时间内完成7s内完成； 6.变道全程横、纵向平稳，无非预期转向，加速或制动； 7.变道过程中无碰撞风险，变道完成后在目标车道居中行驶； 8.全程无诊断报错。 | 1.全程车辆动态参数（横向加速度、纵向加速度、Yaw rate，横向加/减速度jerk，纵向加速度jerk，振幅，频率）在可控阈值范围内（＜K值）； 2.车道保持阶段在本车道横行超调＜K_MaxDeviation，变道完成在目标车道横向超调＜K_MaxOvershoot2TargrtLane 3.变道完成时间＜K_MaxDuration4LaneChangeRunning 以上K值详见FD K值列表 | Y | Y
ILC_15_8 | draft | ILC | 1.主车速度K_HV_speed,目标车速度K_TV_Speed在邻道K_position抑制区域外K_relative_distance; 2.主车变道,过线后,目标车加速K_TV_acc进入变道抑制区域 | 验证过线后目标车加速进入抑制区域，主车完成安全变道并减速 | ILC_boundary |  |  |  | 1417 | 主车在K_HV_speed模式下跟车巡航 | 1）目标车同速K_TV_Speed 2）位于邻道K_position变道抑制区域外K_relative_distance | 驾驶员拨杆变道 | 过线后K_HV_deviation,目标车加速K_TV_acc进入变道抑制区域 |  | 1421/1424/1425/2210/1429/1450/1471/1472/1478 |  | 1422/1426/1427/1449 | 1.主车在AD模式下，车辆居中行驶； 2.稳定识别目标，并对目标与主车横纵向安全距离正确响应； 3.拨杆[1.5,20]s后满足变道条件开始变道； 4.HMI需提醒驾驶员变道正在执行； 5.变道在规定时间内完成7s内完成； 6.变道全程横、纵向平稳，无非预期转向，加速或制动； 7.变道过程中无碰撞风险，变道完成后在目标车道居中行驶； 8.全程无诊断报错。 | 1.全程车辆动态参数（横向加速度、纵向加速度、Yaw rate，横向加/减速度jerk，纵向加速度jerk，振幅，频率）在可控阈值范围内（＜K值）； 2.车道保持阶段在本车道横行超调＜K_MaxDeviation，变道完成在目标车道横向超调＜K_MaxOvershoot2TargrtLane 3.变道完成时间＜K_MaxDuration4LaneChangeRunning 以上K值详见FD K值列表 | Y | Y
ILC_16 |  |  | 变道取消K值验证
ILC_16_1 | draft | ILC | 主车K_HV_speed无目标变道,驾驶员拨杆后1.5s内接管 | 验证变道等待过程中接管功能 | ILC_waiting_override | change | 描述优化 | 1443（del） | 1494 | 主车在K_HV_speed模式下巡航 | / | 驾驶员拨杆后1.5s内接管 | / |  | 1421/1424/1425/2210/1430/1432/1433/1451 |  | 1426/1427/1431/1449 | 接管后能正常退出AD | 参考override case_lib | Y | Y
ILC_16_2 | draft | ILC | 主车K_HV_speed无目标变道,过线前驾驶员接管 | 验证变道执行过程中接管功能 | ILC_running_override | change | 描述优化 | 1443（del） | 1494 | 主车在K_HV_speed模式下巡航 | / | 过线前K_HV_deviation驾驶员接管 | / |  | 1421/1424/1425/2210/1430/1432/1433/1451 |  | 1426/1427/1431/1449 | 接管后能正常退出AD | 参考override case_lib | Y | Y
ILC_16_3 | draft | ILC | 主车K_HV_speed无目标变道,过线后驾驶员接管 | 验证变道执行过程中接管功能 | ILC_running_override | change | 描述优化 | 1443（del） | 1494 | 主车在K_HV_speed模式下巡航 | / | 过线后K_HV_deviation驾驶员接管 | / |  | 1421/1424/1425/2210/1430/1432/1433/1451 |  | 1426/1427/1431/1449 | 接管后能正常退出AD | 参考override case_lib | Y | Y
ILC_16_4 | draft | ILC | 主车K_HV_speed,前方K_relative_distance车道线为长实线（长度＞20s时距），主车无目标变道 | 验证长实线不能变道 | ILC_inhibit_Solid line | change | 描述优化 |  | 1452/2208 | 主车在K_HV_speed模式下巡航 | / | 前方K_relative_distance车道线为长实线（长度＞20s时距），主车无目标变道 | / |  | 1421/1424 |  | 1422 | 1.主车在AD模式下，车辆居中行驶； 2.拨杆后变道不执行； 3.主车保持在本车道居中行驶； 4.全程横/纵向平稳，无非预期转向，加速或制动； 5.全程无诊断报错。 | 1.保持lane keeping，主车在原车道横向超调＜K_MaxDeviation4LaneKeep; 2.主车在原车道动态参数（横向加速度、纵向加速度、Yaw rate，横向加/减速度jerk，纵向加速度jerk，振幅，频率）在可控阈值范围内（＜K值）。 以上K值详见FD K值列表 | Y | Y
ILC_16_5 | draft | ILC | 主车K_HV_speed,前方K_relative_distance车道线为短实线（长度＜10s时距），主车无目标变道 | 验证部分实线抑制变道后主车变道完成 | ILC_Solid line | change | 描述优化 |  | 1452/2208 | 主车在K_HV_speed模式下巡航 | / | 前方K_relative_distance车道线为短实线（长度＜10s时距），主车无目标变道 | / |  | 1421/1424/1425/2210/1429/1450/1471/1472/1478 |  | 1422/1426/1427/1449 | 1.主车在AD模式下，车辆居中行驶； 2.拨杆[1.5,20]s后满足变道条件开始变道； 3.HMI需提醒驾驶员变道正在执行； 4.变道在规定时间内完成7s内完成； 5.变道全程横、纵向平稳，无非预期转向，加速或制动； 6.变道过程中无碰撞风险，变道完成后在目标车道居中行驶； 7.全程无诊断报错。 | 1.全程车辆动态参数（横向加速度、纵向加速度、Yaw rate，横向加/减速度jerk，纵向加速度jerk，振幅，频率）在可控阈值范围内（＜K值）； 2.车道保持阶段在本车道横行超调＜K_MaxDeviation，变道完成在目标车道横向超调＜K_MaxOvershoot2TargrtLane 3.变道完成时间＜K_MaxDuration4LaneChangeRunning 以上K值详见FD K值列表 | Y | Y
ILC_16_6 | draft | ILC | 主车K_HV_speed小于最小允许变道速度，驾驶员拨杆变道 | 验证车速小于最小变道速度，主车应不执行变道 | ILC_inhibit_mix speed | change | 描述优化 |  | 1447 | 主车在K_HV_speed小于最小允许变道速度模式下巡航 | 目标车在K_TV_speed速度行驶 | 驾驶员拨杆变道 | / |  | 1421/1424 |  | 1422 | 1.主车在AD模式下，车辆居中行驶； 2.拨杆后变道不执行； 3.主车保持在本车道居中行驶； 4.全程横/纵向平稳，无非预期转向，加速或制动； 5.全程无诊断报错。 | 1.保持lane keeping，主车在原车道横向超调＜K_MaxDeviation4LaneKeep; 2.主车在原车道动态参数（横向加速度、纵向加速度、Yaw rate，横向加/减速度jerk，纵向加速度jerk，振幅，频率）在可控阈值范围内（＜K值）。 以上K值详见FD K值列表 | Y | Y
ILC_16_7 | draft | ILC | 主车K_HV_speed大于最大允许变道速度，驾驶员拨杆变道 | 验证车速大于最大变道速度，主车应不执行变道 | ILC_inhibit_max speed | change | 描述优化 |  | 1447 | 主车在K_HV_speed大于最大允许变道速度模式下巡航 | / | 驾驶员拨杆变道 | / |  | 1421/1424 |  | 1422 | 1.主车在AD模式下，车辆居中行驶； 2.拨杆后变道不执行； 3.主车保持在本车道居中行驶； 4.全程横/纵向平稳，无非预期转向，加速或制动； 5.全程无诊断报错。 | 1.保持lane keeping，主车在原车道横向超调＜K_MaxDeviation4LaneKeep; 2.主车在原车道动态参数（横向加速度、纵向加速度、Yaw rate，横向加/减速度jerk，纵向加速度jerk，振幅，频率）在可控阈值范围内（＜K值）。 以上K值详见FD K值列表 | Y | /
ILC_16_8 | draft | ILC | 主车K_HV_speed在弯道拨杆变道,弯道曲率K_curvature小于变道允许范围 | 验证弯道曲率小于变道允许曲率，主车不执行变道 | ILC_inhibit_curvature | change | 描述优化 |  | 1456 | 主车在K_HV_speed模式下巡航，弯道曲率K_curvature小于变道允许范围 | / | HIL设定拨杆变道 | / |  | 1421/1424 |  | 1422 | 1.主车在AD模式下，车辆居中行驶； 2.拨杆后变道不执行； 3.主车保持在本车道居中行驶； 4.全程横/纵向平稳，无非预期转向，加速或制动； 5.全程无诊断报错。 | 1.保持lane keeping，主车在原车道横向超调＜K_MaxDeviation4LaneKeep; 2.主车在原车道动态参数（横向加速度、纵向加速度、Yaw rate，横向加/减速度jerk，纵向加速度jerk，振幅，频率）在可控阈值范围内（＜K值）。 以上K值详见FD K值列表 | Y | /
ILC_16_9 | draft | ILC | 主车K_HV_speed在弯道拨杆变道，主车过线前弯道曲率变化K_curvature | 验证变道过线前弯道曲率变化小于变道曲率，主车应变道取消 | ILC_cancel_curvature | change | 描述优化 |  | 1456 | 主车在K_HV_speed模式下巡航 | / | 主车过线前K_HV_deviation弯道曲率变化K_curvature | / |  | 1421/1424/1425/2210/1430/1432/1433/1451 |  | 1426/1427/1431/1449 | 1.主车在AD模式下，车辆居中行驶； 2.拨杆[1.5,20]s后满足变道条件开始变道； 3.HMI需提醒驾驶员变道正在取消； 4.主车需回到原车道并居中行驶； 5.全程横、纵向平稳，无非预期转向，加速或制动； 6.变道取消过程中无碰撞风险； 7.全程无诊断报错。 | 1.全程车辆动态参数（横向加速度、纵向加速度、Yaw rate，横向加/减速度jerk，纵向加速度jerk，振幅，频率）在可控阈值范围内（＜K值）； 2.车道保持阶段在本车道横行超调＜K_MaxDeviation，变道取消回到本车道横向超调＜K_MaxOvershoot2OriginLane 3.变道取消时间＜K_MaxDuration4LaneChangeCancel 以上K值详见FD K值列表 | Y | /
ILC_16_10 | draft | ILC | 在变道速度范围K_HV_speed内,无目标变道,HIL设置目标车道线与路肩一直重合 | 验证车道线与路肩重合后，主车应抑制变道 | ILC_inhibit_Lateral offset |  |  |  | 1454 | 1）主车在K_HV_speed模式下巡航 2）HIL设定车道线与路肩一直重合 | / | 无目标变道 | / |  | 1421/1424 |  | 1422 | 1.主车在AD模式下，车辆居中行驶； 2.稳定识别目标，并对目标与主车横纵向安全距离正确响应； 3.拨杆后变道不执行； 4.主车保持在本车道居中行驶； 5.全程横/纵向平稳，无非预期转向，加速或制动； 6.全程无诊断报错。 | 1.保持lane keeping，主车在原车道横向超调＜K_MaxDeviation4LaneKeep; 2.主车在原车道动态参数（横向加速度、纵向加速度、Yaw rate，横向加/减速度jerk，纵向加速度jerk，振幅，频率）在可控阈值范围内（＜K值）。 以上K值详见FD K值列表 | Y | /
ILC_16_11 | draft | ILC | 在变道速度范围K_HV_speed内,道路曲率K_curvature，无目标变道,HIL设置驾驶员拨杆后横向加速度K_MaxLateralAcc4LaneKeep超出cancel阈值 | 验证变道等待阶段横向加速度超取消阈值，主车变道不执行 | ILC_inhibit_LateralAcc |  |  |  | 1481 | 主车在K_HV_speed模式下巡航 | / | 道路曲率K_curvature，无目标变道,HIL设置驾驶员拨杆后横向加速度K_MaxLateralAcc4LaneKeep超出cancel阈值 | / |  | 1421/1424 |  | 1422 | 1.主车在AD模式下，车辆居中行驶； 2.拨杆后变道不执行； 3.主车保持在本车道居中行驶； 4.全程横/纵向平稳，无非预期转向，加速或制动； 5.全程无诊断报错。 | 1.保持lane keeping，主车在原车道横向超调＜K_MaxDeviation4LaneKeep; 2.主车在原车道动态参数（横向加速度、纵向加速度、Yaw rate，横向加/减速度jerk，纵向加速度jerk，振幅，频率）在可控阈值范围内（＜K值）。 以上K值详见FD K值列表 | Y | /
ILC_16_12 | draft | ILC | 在变道速度范围K_HV_speed内,道路曲率K_curvature，无目标变道,HIL设置驾驶员过线前横向加速度K_MaxLateralAcc4LaneKeep超出cancel阈值 | 验证过线前横向加速度超取消阈值，主车变道不执行 | ILC_cancel_LateralAcc |  |  |  | 1481 | 主车在K_HV_speed模式下巡航 | / | 道路曲率K_curvature，无目标变道,HIL设置驾驶员过线前横向加速度K_MaxLateralAcc4LaneKeep超出cancel阈值 | / |  | 1421/1424/1425/2210/1432/1433/1451 |  | 1426/1427/1430/1431/1449 | 1.主车在AD模式下，车辆居中行驶； 2.拨杆[1.5,20]s后满足变道条件开始变道； 3.HMI需提醒驾驶员变道正在取消； 4.主车需回到原车道并居中行驶； 5.全程无非预期转向，加速或制动； 6.变道取消过程中无碰撞风险； 7.全程无诊断报错。 | 1.全程车辆动态参数（横向加速度、纵向加速度、Yaw rate，横向加/减速度jerk，纵向加速度jerk，振幅，频率）在可控阈值范围内（＜K值）； 2.车道保持阶段在本车道横行超调＜K_MaxDeviation，变道取消回到本车道横向超调＜K_MaxOvershoot2OriginLane 3.变道取消时间＜K_MaxDuration4LaneChangeCancel 以上K值详见FD K值列表 | Y | /
ILC_16_13 | draft | ILC | 在变道速度范围K_HV_speed内,道路曲率K_curvature，无目标变道,HIL设置驾驶员过线后横向加速度K_MaxLateralAcc4LaneKeep超出cancel阈值 | 验证变道等待阶段横向加速度超取消阈值，主车需安全完成变道 | ILC_LateralAcc |  |  |  | 1481 | 主车在K_HV_speed模式下巡航 | / | 道路曲率K_curvature，无目标变道,HIL设置驾驶员过线后横向加速度K_MaxLateralAcc4LaneKeep超出cancel阈值 | / |  | 1421/1424/1425/2210/1429/1450/1471/1472/1478 |  | 1422/1426/1427/1449 | 1.主车在AD模式下，车辆居中行驶； 2.拨杆[1.5,20]s后满足变道条件开始变道； 3.HMI需提醒驾驶员变道正在执行； 4.变道在规定时间内完成7s内完成； 5.全程无非预期转向，加速或制动； 6.变道过程中无碰撞风险，变道完成后在目标车道居中行驶； 7.全程无诊断报错。 | 1.全程车辆动态参数（横向加速度、纵向加速度、Yaw rate，横向加/减速度jerk，纵向加速度jerk，振幅，频率）在可控阈值范围内（＜K值）； 2.车道保持阶段在本车道横行超调＜K_MaxDeviation，变道完成在目标车道横向超调＜K_MaxOvershoot2TargrtLane 3.变道完成时间＜K_MaxDuration4LaneChangeRunning 以上K值详见FD K值列表 | Y | /
ILC_16_14 | draft | ILC | 在变道速度范围K_HV_speed内,道路曲率K_curvature，无目标变道,HIL设置驾驶员拨杆后纵向加速度K_MaxLongAcc4LaneKeep超出cancel阈值 | 验证变道等待阶段纵向加速度超取消阈值，主车变道不执行 | ILC_inhibit_LongAcc | del | FD K_MaxLongAcc4LaneKeep删除 |  | 1422 | 主车在K_HV_speed模式下巡航 | / | 道路曲率K_curvature，无目标变道,HIL设置驾驶员拨杆后纵向加速度K_MaxLongAcc4LaneKeep超出cancel阈值 | / |  | 1421/1424 |  | 1422 | 1.主车在AD模式下，车辆居中行驶； 2.拨杆后变道不执行； 3.主车保持在本车道居中行驶； 4.全程横/纵向平稳，无非预期转向，加速或制动； 5.全程无诊断报错。 | 1.保持lane keeping，主车在原车道横向超调＜K_MaxDeviation4LaneKeep; 2.主车在原车道动态参数（横向加速度、纵向加速度、Yaw rate，横向加/减速度jerk，纵向加速度jerk，振幅，频率）在可控阈值范围内（＜K值）。 以上K值详见FD K值列表 | Y | /
ILC_16_15 | draft | ILC | 在变道速度范围K_HV_speed内,道路曲率K_curvature，无目标变道,HIL设置驾驶员过线前纵向加速度K_MaxLongAcc4LaneChange超出cancel阈值 | 验证过线前纵向加速度超取消阈值，主车变道取消 | ILC_cancel_LongAcc |  |  |  | 1481 | 主车在K_HV_speed模式下巡航 | / | 道路曲率K_curvature，无目标变道,HIL设置驾驶员过线前纵向加速度K_MaxLongAcc4LaneKeep超出cancel阈值 | / |  | 1421/1424/1425/2210/1432/1433/1451 |  | 1426/1427/1430/1431/1449 | 1.主车在AD模式下，车辆居中行驶； 2.拨杆[1.5,20]s后满足变道条件开始变道； 3.HMI需提醒驾驶员变道正在取消； 4.主车需回到原车道并居中行驶； 5.全程横、纵向平稳，无非预期转向，加速或制动； 6.变道取消过程中无碰撞风险； 7.全程无诊断报错。 | 1.全程车辆动态参数（横向加速度、纵向加速度、Yaw rate，横向加/减速度jerk，纵向加速度jerk，振幅，频率）在可控阈值范围内（＜K值）； 2.车道保持阶段在本车道横行超调＜K_MaxDeviation，变道取消回到本车道横向超调＜K_MaxOvershoot2OriginLane 3.变道取消时间＜K_MaxDuration4LaneChangeCancel 以上K值详见FD K值列表 | Y | /
ILC_16_16 | draft | ILC | 在变道速度范围K_HV_speed内,道路曲率K_curvature，无目标变道,HIL设置驾驶员过线后纵向加速度 K_MaxLongAcc4LaneChange超出cancel阈值 | 验证过线后纵向加速度超取消阈值，主车需安全完成变道 | ILC_LongAcc |  |  |  | 1481 | 主车在K_HV_speed模式下巡航 | / | 道路曲率K_curvature，无目标变道,HIL设置驾驶员过线后纵向加速度 K_MaxLongAcc4LaneKeep超出cancel阈值 | / |  | 1421/1424/1425/2210/1429/1450/1471/1472/1478 |  | 1422/1426/1427/1449 | 1.主车在AD模式下，车辆居中行驶； 2.拨杆[1.5,20]s后满足变道条件开始变道； 3.HMI需提醒驾驶员变道正在执行； 4.变道在规定时间内完成7s内完成； 5.变道全程横、纵向平稳，无非预期转向，加速或制动； 6.变道过程中无碰撞风险，变道完成后在目标车道居中行驶； 7.全程无诊断报错。 | 1.全程车辆动态参数（横向加速度、纵向加速度、Yaw rate，横向加/减速度jerk，纵向加速度jerk，振幅，频率）在可控阈值范围内（＜K值）； 2.车道保持阶段在本车道横行超调＜K_MaxDeviation，变道完成在目标车道横向超调＜K_MaxOvershoot2TargrtLane 3.变道完成时间＜K_MaxDuration4LaneChangeRunning 以上K值详见FD K值列表 | Y | /
ILC_16_17 | draft | ILC | 在变道速度范围K_HV_speed内,道路曲率K_curvature，无目标变道,HIL设置驾驶员拨杆后Yawrate K_MaxLateralYawrate4LaneKeep超出cancel阈值 | 验证变道等待阶段Yawrate超取消阈值，主车变道不执行 | ILC_inhibit_Yawrate |  |  |  | 1481 | 主车在K_HV_speed模式下巡航 | / | 道路曲率K_curvature，无目标变道,HIL设置驾驶员拨杆后Yawrate K_MaxLateralYawrate4LaneKeep超出cancel阈值 | / |  | 1421/1424 |  | 1422 | 1.主车在AD模式下，车辆居中行驶； 2.拨杆后变道不执行； 3.主车保持在本车道居中行驶； 4.全程横/纵向平稳，无非预期转向，加速或制动； 5.全程无诊断报错。 | 1.保持lane keeping，主车在原车道横向超调＜K_MaxDeviation4LaneKeep; 2.主车在原车道动态参数（横向加速度、纵向加速度、Yaw rate，横向加/减速度jerk，纵向加速度jerk，振幅，频率）在可控阈值范围内（＜K值）。 以上K值详见FD K值列表 | Y | /
ILC_16_18 | draft | ILC | 在变道速度范围K_HV_speed内,道路曲率K_curvature，无目标变道,HIL设置驾驶员过线前Yawrate K_MaxYawRate4LaneChange超出cancel阈值 | 验证过线前Yawrate超取消阈值，主车变道不执行 | ILC_cancel_Yawrate |  |  |  | 1481 | 主车在K_HV_speed模式下巡航 | / | 道路曲率K_curvature，无目标变道,HIL设置驾驶员过线前Yawrate K_MaxLateralYawrate4LaneKeep超出cancel阈值 | / |  | 1421/1424/1425/2210/1432/1433/1451 |  | 1426/1427/1430/1431/1449 | 1.主车在AD模式下，车辆居中行驶； 2.拨杆[1.5,20]s后满足变道条件开始变道； 3.HMI需提醒驾驶员变道正在取消； 4.主车需回到原车道并居中行驶； 5.全程横、纵向平稳，无非预期转向，加速或制动； 6.变道取消过程中无碰撞风险； 7.全程无诊断报错。 | 1.全程车辆动态参数（横向加速度、纵向加速度、Yaw rate，横向加/减速度jerk，纵向加速度jerk，振幅，频率）在可控阈值范围内（＜K值）； 2.车道保持阶段在本车道横行超调＜K_MaxDeviation，变道取消回到本车道横向超调＜K_MaxOvershoot2OriginLane 3.变道取消时间＜K_MaxDuration4LaneChangeCancel 以上K值详见FD K值列表 | Y | /
ILC_16_19 | draft | ILC | 在变道速度范围K_HV_speed内,道路曲率K_curvature，无目标变道,HIL设置驾驶员过线后Yawrate K_MaxYawRate4LaneChange超出cancel阈值 | 验证过线后Yawrate超取消阈值，主车需安全完成变道 | ILC_Yawrate |  |  |  | 1481 | 主车在K_HV_speed模式下巡航 | / | 道路曲率K_curvature，无目标变道,HIL设置驾驶员过线后Yawrate K_MaxLateralYawrate4LaneKeep超出cancel阈值 | / |  | 1421/1424/1425/2210/1429/1450/1471/1472/1478 |  | 1422/1426/1427/1449 | 1.主车在AD模式下，车辆居中行驶； 2.拨杆[1.5,20]s后满足变道条件开始变道； 3.HMI需提醒驾驶员变道正在执行； 4.变道在规定时间内完成7s内完成； 5.变道全程横、纵向平稳，无非预期转向，加速或制动； 6.变道过程中无碰撞风险，变道完成后在目标车道居中行驶； 7.全程无诊断报错。 | 1.全程车辆动态参数（横向加速度、纵向加速度、Yaw rate，横向加/减速度jerk，纵向加速度jerk，振幅，频率）在可控阈值范围内（＜K值）； 2.车道保持阶段在本车道横行超调＜K_MaxDeviation，变道完成在目标车道横向超调＜K_MaxOvershoot2TargrtLane 3.变道完成时间＜K_MaxDuration4LaneChangeRunning 以上K值详见FD K值列表 | Y | /
ILC_16_20 | draft | ILC | 在变道速度范围K_HV_speed内,在隧道内无目标变道 | 验证在隧道内，主车不执行变道 | ILC_inhibit_tunnel |  |  |  | 1452 | 主车在K_HV_speed模式下巡航 | / | 在隧道内无目标变道 | / |  | 1421/1424 |  | 1422 | 1.主车在AD模式下，车辆居中行驶； 2.拨杆后变道不执行； 3.主车保持在本车道居中行驶； 4.全程横/纵向平稳，无非预期转向，加速或制动； 5.全程无诊断报错。 | 1.保持lane keeping，主车在原车道横向超调＜K_MaxDeviation4LaneKeep; 2.主车在原车道动态参数（横向加速度、纵向加速度、Yaw rate，横向加/减速度jerk，纵向加速度jerk，振幅，频率）在可控阈值范围内（＜K值）。 以上K值详见FD K值列表 | Y | Y
ILC_16_21 | draft | ILC | 预定义距离内K_relative_distance出现隧道，主车K_HV_speed无目标变道 | 验证定义的一段距离内出现隧道，主车不执行变道 | ILC_inhibit_tunnel |  |  |  | 1452/2208 | 主车在K_HV_speed模式下巡航 | / | 预定义距离内K_relative_distance出现隧道，主车K_HV_speed无目标变道 | / |  | 1421/1424 |  | 1422 | 1.主车在AD模式下，车辆居中行驶； 2.拨杆后变道不执行； 3.主车保持在本车道居中行驶； 4.全程横/纵向平稳，无非预期转向，加速或制动； 5.全程无诊断报错。 | 1.保持lane keeping，主车在原车道横向超调＜K_MaxDeviation4LaneKeep; 2.主车在原车道动态参数（横向加速度、纵向加速度、Yaw rate，横向加/减速度jerk，纵向加速度jerk，振幅，频率）在可控阈值范围内（＜K值）。 以上K值详见FD K值列表 | Y | Y
ILC_16_22 | draft | ILC | 主车K_HV_speed车头出隧道K_relative_distance后无目标变道 | 验证出隧道后主车能完成变道 | ILC_out_tunnel |  |  |  | 1452/2208 | 主车在K_HV_speed模式下巡航 | / | 车头出隧道后无目标变道 | / |  | 1421/1424/1425/2210/1429/1450/1471/1472/1478 |  | 1422/1426/1427/1449 | 1.主车在AD模式下，车辆居中行驶； 2.拨杆[1.5,20]s后满足变道条件开始变道； 3.HMI需提醒驾驶员变道正在执行； 4.变道在规定时间内完成7s内完成； 5.变道全程横、纵向平稳，无非预期转向，加速或制动； 6.变道过程中无碰撞风险，变道完成后在目标车道居中行驶； 7.全程无诊断报错。 | 1.全程车辆动态参数（横向加速度、纵向加速度、Yaw rate，横向加/减速度jerk，纵向加速度jerk，振幅，频率）在可控阈值范围内（＜K值）； 2.车道保持阶段在本车道横行超调＜K_MaxDeviation，变道完成在目标车道横向超调＜K_MaxOvershoot2TargrtLane 3.变道完成时间＜K_MaxDuration4LaneChangeRunning 以上K值详见FD K值列表 | Y | Y
ILC_17 |  |  | 变道Fallback
ILC_17_1 | draft | ILC | 主车K_HV_speed无目标变道，在变道等待阶段HIL设置主车压本车道线 | 验证主车在主车道压线不执行变道并fallback | ILC_fallback_exceeds lane boundary |  |  |  | 1423 | 主车在AD模式下K_HV_speed速度巡航 | / | 无目标变道，在变道等待阶段HIL设置主车K_HV_deviation压主车道车道线 | / |  | 1421/1424/1425/2210/1430/1432/1433/1451 |  | / | 1.IVI及HMI上正确显示fallback信息并提醒驾驶员接管； 2.如驾驶员不接管系统需按fallback减速策略规划减速； 3.在驾驶员接管前，系统需保证车辆安全，无碰撞风险 | 参考Fallback case_lib | Y | /
ILC_17_2 | draft | ILC | 主车K_HV_speed无目标变道,在变道中HIL设置主车越过目标车道边界线 | 验证主车变道中越过目标车道线fallback | ILC_fallback_exceeds lane boundary |  |  |  | 1428 | 主车在AD模式下K_HV_speed速度巡航 | / | 无目标变道,在变道中HIL设置主车越过目标车道边界线 | / |  | 1421/1424/1425/2210/1429/1450/1471/1472/1478 |  | / | 1.IVI及HMI上正确显示fallback信息并提醒驾驶员接管； 2.如驾驶员不接管系统需按fallback减速策略规划减速； 3.在驾驶员接管前，系统需保证车辆安全，无碰撞风险 | 参考Fallback case_lib | Y | /
ILC_17_3 | draft | ILC | 主车K_HV_speed无目标变道,变道完成后HIL设置主车压目标车道边界线 | 验证主车变道后压目标车道线fallback | ILC_fallback_exceeds lane boundary |  |  |  | 1428 | 主车在AD模式下K_HV_speed速度巡航 | / | 无目标变道,变道完成后HIL设置主车压目标车道边界线 | / |  | 1421/1424 |  | / | 1.IVI及HMI上正确显示fallback信息并提醒驾驶员接管； 2.如驾驶员不接管系统需按fallback减速策略规划减速； 3.在驾驶员接管前，系统需保证车辆安全，无碰撞风险 | 参考Fallback case_lib | Y | /
ILC_17_4 | draft | ILC | 主车K_HV_speed，在变道等待阶段HIL设置横向加速度超fallback阈值 | 验证变道等待阶段横向加速度超fallback阈值，主车不执行变道并fallback | ILC_fallback_LateralAcc |  |  |  | 1423 | 主车在AD模式下K_HV_speed速度巡航 | / | ，在变道等待阶段HIL设置横向加速度K_MaxLateralAcc4LaneKeep超fallback阈值 | / |  | 1421/1424/1425/2210/1429/1450/1471/1472/1478 |  | 1428/4031 | 1.IVI及HMI上正确显示fallback信息并提醒驾驶员接管； 2.如驾驶员不接管系统需按fallback减速策略规划减速； 3.在驾驶员接管前，系统需保证车辆安全，无碰撞风险 | 参考Fallback case_lib | Y | /
ILC_17_5 | draft | ILC | 主车K_HV_speed无目标变道，在变道等待阶段HIL设置纵向加速度超fallback阈值（TBD） | 验证变道等待阶段纵向加速度超fallback阈值，主车不执行变道并fallback | ILC_fallback_LongAcc |  |  |  | 1423 | 主车在AD模式下K_HV_speed速度巡航 | / | 在变道等待阶段HIL设置纵向加速度K_MaxLongAcc4LaneKeep超fallback阈值（TBD） | / |  | 1421/1424/1425/2210/1429/1450/1471/1472/1478 |  | / | 1.IVI及HMI上正确显示fallback信息并提醒驾驶员接管； 2.如驾驶员不接管系统需按fallback减速策略规划减速； 3.在驾驶员接管前，系统需保证车辆安全，无碰撞风险 | 参考Fallback case_lib | Y | /
ILC_17_6 | draft | ILC | 主车K_HV_speed无目标变道，在变道等待阶段HIL设置Yawrate超fallback阈值 | 验证变道等待阶段Yawrate超fallback阈值，主车不执行变道并fallback | ILC_fallback_Yawrate |  |  |  | 1423 | 主车在AD模式下K_HV_speed速度巡航 | / | 在变道等待阶段HIL设置Yawrate K_MaxLateralYawrate4LaneKeep超fallback阈值（TBD） | / |  | 1421/1424 |  | 1423/2330 | 1.IVI及HMI上正确显示fallback信息并提醒驾驶员接管； 2.如驾驶员不接管系统需按fallback减速策略规划减速； 3.在驾驶员接管前，系统需保证车辆安全，无碰撞风险 | 参考Fallback case_lib | Y | /
ILC_17_7 | draft | ILC | 主车K_HV_speed无目标变道，在过线前 HIL设置横向加速度超fallback阈值 | 验证变道执行阶段横向加速度超fallback阈值，主车执行变道并fallback | ILC_fallback_LateralAcc |  |  |  | 1428 | 主车在AD模式下K_HV_speed速度巡航 | / | 在过线前K_HV_deviation HIL设置横向加速度K_MaxLateralAcc4LaneChangeCancel超fallback阈值（TBD） | / |  | 1421/1424 |  | 1428/4031 | 1.IVI及HMI上正确显示fallback信息并提醒驾驶员接管； 2.如驾驶员不接管系统需按fallback减速策略规划减速； 3.在驾驶员接管前，系统需保证车辆安全，无碰撞风险 | 参考Fallback case_lib | Y | /
ILC_17_8 | draft | ILC | 主车K_HV_speed无目标变道，在过线前 HIL设置纵向加速度超fallback阈值（TBD） | 验证变道执行阶段纵向加速度超fallback阈值，主车不执行变道并fallback | ILC_fallback_LongAcc |  |  |  | 1428 | 主车在AD模式下K_HV_speed速度巡航 | / | 在过线前K_HV_deviation HIL设置纵向加速度K_MaxLongAcc4LaneChangeCancel超fallback阈值（TBD） | / |  | 1421/1424 |  | / | 1.IVI及HMI上正确显示fallback信息并提醒驾驶员接管； 2.如驾驶员不接管系统需按fallback减速策略规划减速； 3.在驾驶员接管前，系统需保证车辆安全，无碰撞风险 | 参考Fallback case_lib | Y | /
ILC_17_9 | draft | ILC | 主车K_HV_speed无目标变道，在过线前 HIL设置Yawrate 超fallback阈值 | 验证变道执行阶段Yawrate超fallback阈值，主车不执行变道并fallback | ILC_fallback_Yawrate |  |  |  | 1428 | 主车在AD模式下K_HV_speed速度巡航 | / | 在过线前K_HV_deviation HIL设置Yawrate K_MaxLateralYawrate4LaneChangeCancel超fallback阈值（TBD） | / |  | 1421/1424/1425/2210/1429/1450/1471/1472/1478 |  | 1423/2330 | 1.IVI及HMI上正确显示fallback信息并提醒驾驶员接管； 2.如驾驶员不接管系统需按fallback减速策略规划减速； 3.在驾驶员接管前，系统需保证车辆安全，无碰撞风险 | 参考Fallback case_lib | Y | /
ILC_17_10 | draft | ILC | 主车K_HV_speed无目标变道，在过线后 HIL设置横向加速度超fallback阈值 | 验证过线后横向加速度超fallback阈值，主车不执行变道并fallback | ILC_fallback_LateralAcc |  |  |  | 1428 | 主车在AD模式下K_HV_speed速度巡航 | / | 在过线后K_HV_deviation HIL设置横向加速度K_MaxLateralAcc4LaneChangeRunning超fallback阈值（TBD） | / |  | 1421/1424/1425/2210/1429/1450/1471/1472/1478 |  | 1428/4031 | 1.IVI及HMI上正确显示fallback信息并提醒驾驶员接管； 2.如驾驶员不接管系统需按fallback减速策略规划减速； 3.在驾驶员接管前，系统需保证车辆安全，无碰撞风险 | 参考Fallback case_lib | Y | /
ILC_17_11 | draft | ILC | 主车K_HV_speed无目标变道，在过线后 HIL设置纵向加速度超fallback阈值（TBD） | 验证过线后纵向加速度超fallback阈值，主车不执行变道并fallback | ILC_fallback_LongAcc |  |  |  | 1428 | 主车在AD模式下K_HV_speed速度巡航 | / | 在过线后K_HV_deviation HIL设置纵向加速度K_MaxLongAcc4LaneChangeRunning超fallback阈值（TBD） | / |  | 1421/1424/1425/2210/1429/1450/1471/1472/1478 |  | / | 1.IVI及HMI上正确显示fallback信息并提醒驾驶员接管； 2.如驾驶员不接管系统需按fallback减速策略规划减速； 3.在驾驶员接管前，系统需保证车辆安全，无碰撞风险 | 参考Fallback case_lib | Y | /
ILC_17_12 | draft | ILC | 主车K_HV_speed无目标变道，在过线后 HIL设置Yawrate超fallback阈值 | 验证过线后Yawrate超fallback阈值，主车不执行变道并fallback | ILC_fallback_Yawrate |  |  |  | 1428 | 主车在AD模式下K_HV_speed速度巡航 | / | 在过线后K_HV_deviation HIL设置Yawrate K_MaxLateralYawrate4LaneChangeRunning超fallback阈值（TBD） | / |  | 1421/1424 |  | 1423/2330 | 1.IVI及HMI上正确显示fallback信息并提醒驾驶员接管； 2.如驾驶员不接管系统需按fallback减速策略规划减速； 3.在驾驶员接管前，系统需保证车辆安全，无碰撞风险 | 参考Fallback case_lib | Y | /
ILC_17_13 | draft | ILC | 主车K_HV_speed无目标变道，预定义距离内K_relative_distance是高精地图终点 | 验证道路尽头变道，主车fallback | ILC_fallback_out ODD |  |  |  | 1423 | 主车在AD模式下K_HV_speed速度巡航 | / | 无目标变道，预定义距离K_relative_distance内是高精地图终点 | / |  | 1421/1424 |  | / | 1.IVI及HMI上正确显示fallback信息并提醒驾驶员接管； 2.如驾驶员不接管系统需按fallback减速策略规划减速； 3.在驾驶员接管前，系统需保证车辆安全，无碰撞风险 | 参考Fallback case_lib | Y | /
ILC_17_14 | draft | ILC | 主车K_HV_speed无目标变道，HIL设置变道持续时间K_MaxDuration4LaneChangeManoeurvre超过fallback阈值 | 验证变道时间超阈值，主车fallback | ILC_fallback_MaxDuration |  |  |  | 1428 | 主车在AD模式下K_HV_speed速度巡航 | / | 无目标变道，HIL设置变道持续时间K_MaxDuration4LaneChangeManoeurvre超过fallback阈值 | / |  | 1421/1424 |  | / | 1.IVI及HMI上正确显示fallback信息并提醒驾驶员接管； 2.如驾驶员不接管系统需按fallback减速策略规划减速； 3.在驾驶员接管前，系统需保证车辆安全，无碰撞风险 | 参考Fallback case_lib | Y | /
ILC_17_15 | draft | ILC | 主车以限速AD巡航，设置fallback A事件K_fallback_events发生，司机拨杆变道 | 验证fallback A发生后可以变道 | ILC_fallback A | add | 原ILC_16_20转向灯故障删除，在此合并 |  | 1445/1480 | 主车以限速AD巡航 | / | 1.设置不同fallback A(转向灯故障)事件发生； 2.司机拨杆变道， | / |  | 1421/1424 |  | 1422 | 1.HMI提醒驾驶员fallback A故障； 2.ADS依然处于engage状态； 3.拨杆后变道执行，变道过程安全且无碰撞风险。 | 参考Fallback case_lib | Y | Y
ILC_17_16 | draft | ILC | 主车以限速AD巡航，设置fallback B/C/D等级K_fallback_events发生，司机拨杆变道 | 验证在fallback B/C/D发生后，变道需被抑制 | ILC_inhibit_fallback B/C/D | add | 增加在fallbackB/C/D情况下变道是否会执行 |  | / | 主车以限速AD巡航 | / | 1.设置不同K_fallback_events等级事件发生； 2.司机拨杆变道 | / |  | 1421/1424 |  | / | 1.HMI提醒驾驶员fallback B/C/D故障； 2.拨杆后变道被抑制，车道保持平稳且无碰撞风险。 | 参考Fallback case_lib | Y | Y
ILC_17_17 | draft | ILC | 主车以限速AD巡航，司机拨杆变道，过线前设置fallback B/C/D等级K_fallback_events发生，司机不接管 | 验证在fallback B/C/D发生后，变道需取消且执行fallback策略，安全刹停 | ILC_cancel_fallback B/C/D | add | 增加在fallbackB/C/D情况下变道取消表现 |  | / | 主车以限速AD巡航 | / | 1.司机拨杆变道 2.过线前设置不同K_fallback_events等级事件发生； | / |  | 1421/1424 |  | / | 1.HMI提醒驾驶员fallback B/C/D故障； 2.变道需取消，取消中保持平稳且无碰撞风险； 3.执行对应fallback等级刹车策略。 | 参考Fallback case_lib | Y | Y
ILC_17_18 | draft | ILC | 主车以限速AD巡航，司机拨杆变道，过线后设置fallback B/C/D等级K_fallback_events发生，司机不接管 | 验证在fallback B/C/D发生后，变道需完成变道且执行fallback策略，安全刹停 | ILC_fallback B/C/D | add | 增加在fallbackB/C/D情况下变道完成变现 |  | / | 主车以限速AD巡航 | / | 1.司机拨杆变道 2.过线后设置不同K_fallback_events等级事件发生； | / |  | 1421/1424 |  | / | 1.HMI提醒驾驶员fallback B/C/D故障； 2.变道需完成，变道中保持平稳且无碰撞风险； 3.执行对应fallback等级刹车策略。 | 参考Fallback case_lib | Y | Y
ILC_18 |  |  | 多目标车变道场景
ILC_18_1 | draft | ILC | 1.主车稳定跟车TV1,K_TV1_speed,TV2静止或低速：K_TV2_speed在邻道K_lane前方200m； 2.主车接近TV2距离K_relative_distance时向TV2车道变道 | 验证变道过程中目标车道出现静止或低速障碍物，主车应安全完成变道 | ILC_TV_low speed | change | 描述优化 |  | 1416 | 主车在AD模式下K_TV1_speed速度段跟车TV1巡航 | 1）TV1在K_TV1_speed速度段本车道行驶 2）TV2静止或低速：K_TV2_speed在邻道K_lane前方300m | 主车接近TV2距离K_relative_distance时向TV2车道变道 | / |  | 1421/1424/1425/2210/1429/1450/1471/1472/1478 |  | 1422/1426/1427/1449 | 1.主车在AD模式下，车辆居中行驶； 2.稳定识别目标，并对目标与主车横纵向安全距离正确响应； 3.拨杆[1.5,20]s后满足变道条件开始变道； 4.HMI需提醒驾驶员变道正在执行； 5.变道在规定时间内完成7s内完成； 6.变道全程横、纵向平稳，无非预期转向，加速或制动； 7.变道过程中无碰撞风险，变道完成后在目标车道居中行驶； 8.全程无诊断报错。 | 1.全程车辆动态参数（横向加速度、纵向加速度、Yaw rate，横向加/减速度jerk，纵向加速度jerk，振幅，频率）在可控阈值范围内（＜K值）； 2.车道保持阶段在本车道横行超调＜K_MaxDeviation，变道完成在目标车道横向超调＜K_MaxOvershoot2TargrtLane 3.变道完成时间＜K_MaxDuration4LaneChangeRunning 以上K值详见FD K值列表 | Y | Y
ILC_18_2 | draft | ILC | 1.主车稳定跟车TV1,K_TV1_speed,TV2速度K_TV2_speed位于邻道K_lane前方抑制区域(查表)K_relative_distance外； 2.主车向TV2车道变道，过线前TV2减速K_TV2_dec到变道抑制区域内 | 验证变道过程中邻道目标车减速，主车应变道取消 | ILC_cancel_TV_dec |  |  |  | 1416 | 主车在AD模式下K_TV1_speed速度段跟车TV1巡航 | 1）TV1在K_TV1_speed速度段本车道行驶 2）TV2在K_TV2_speed速度段低速行驶 ，位于邻道K_lane前方抑制区域K_relative_distance外 | 驾驶员向TV2车道拨杆变道 | 过线前,TV2缓慢进入变道抑制区域 |  | 1421/1424/1425/2210/1432/1433/1451 |  | 1426/1427/1430/1431/1449 | 1.主车在AD模式下，车辆居中行驶； 2.稳定识别目标，并对目标与主车横纵向安全距离正确响应； 3.拨杆[1.5,20]s后满足变道条件开始变道； 4.HMI需提醒驾驶员变道正在取消； 5.主车需回到原车道并居中行驶； 6.全程横、纵向平稳，无非预期转向，加速或制动； 7.变道取消过程中无碰撞风险； 8.全程无诊断报错。 | 1.全程车辆动态参数（横向加速度、纵向加速度、Yaw rate，横向加/减速度jerk，纵向加速度jerk，振幅，频率）在可控阈值范围内（＜K值）； 2.车道保持阶段在本车道横行超调＜K_MaxDeviation，变道取消回到本车道横向超调＜K_MaxOvershoot2OriginLane 3.变道取消时间＜K_MaxDuration4LaneChangeCancel 以上K值详见FD K值列表 | Y | Y
ILC_18_3 | draft | ILC | 1.主车稳定跟车TV1,K_TV1_speed,TV2速度K_TV2_speed位于邻道K_lane后方抑制区域(查表)外； 2.主车向TV2车道变道，过线前TV2加速K_TV2_acc到变道抑制区域内 | 验证变道过程中目标车加速到抑制区域，主车应变道取消 | ILC_cancel_TV_acc |  |  |  | 1416 | 主车在AD模式下K_TV1_speed速度段跟车TV1巡航 | 1）TV1在K_TV1_speed速度段本车道行驶 2）TV2速度K_TV2_speed位于邻道K_lane后方抑制区域(查表)外 | 驾驶员向TV2车道拨杆变道 | 过线前K_HV_deviation，TV2加速K_TV2_acc到变道抑制区域内 |  | 1421/1424/1425/2210/1432/1433/1451 |  | 1426/1427/1430/1431/1449 | 1.主车在AD模式下，车辆居中行驶； 2.稳定识别目标，并对目标与主车横纵向安全距离正确响应； 3.拨杆[1.5,20]s后满足变道条件开始变道； 4.HMI需提醒驾驶员变道正在取消； 5.主车需回到原车道并居中行驶； 6.全程横、纵向平稳，无非预期转向，加速或制动； 7.变道取消过程中无碰撞风险； 8.全程无诊断报错。 | 1.全程车辆动态参数（横向加速度、纵向加速度、Yaw rate，横向加/减速度jerk，纵向加速度jerk，振幅，频率）在可控阈值范围内（＜K值）； 2.车道保持阶段在本车道横行超调＜K_MaxDeviation，变道取消回到本车道横向超调＜K_MaxOvershoot2OriginLane 3.变道取消时间＜K_MaxDuration4LaneChangeCancel 以上K值详见FD K值列表 | Y | Y
ILC_18_4 | draft | ILC | 1.主车稳定跟车TV1,K_TV1_speed,TV2静止或低速：K_TV2_speed在邻道K_lane前方200m； 2.主车接近TV2距离K_relative_distance时向TV2车道变道,过线后TV2进入变道抑制区域 | 验证目标车道有低速或静止的障碍物，主车应减速并安全完成变道 | ILC_TV_low speed |  |  |  | 1416 | 主车在AD模式下,K_TV1_speed速度段跟车TV1巡航 | 1）TV1在,K_TV1_speed速度段本车道行驶 2）TV2静止或低速：K_TV2_speed在邻道K_lane前方300m | 主车接近TV2距离K_relative_distance时向TV2车道变道 | 过线后,TV2进入变道抑制区域 |  | 1421/1424/1425/2210/1429/1450/1471/1472/1478 |  | 1422/1426/1427/1449 | 1.主车在AD模式下，车辆居中行驶； 2.稳定识别目标，并对目标与主车横纵向安全距离正确响应； 3.拨杆[1.5,20]s后满足变道条件开始变道； 4.HMI需提醒驾驶员变道正在执行； 5.变道在规定时间内完成7s内完成； 6.变道全程横、纵向平稳，无非预期转向，加速或制动； 7.变道过程中无碰撞风险，变道完成后在目标车道居中行驶； 8.全程无诊断报错。 | 1.全程车辆动态参数（横向加速度、纵向加速度、Yaw rate，横向加/减速度jerk，纵向加速度jerk，振幅，频率）在可控阈值范围内（＜K值）； 2.车道保持阶段在本车道横行超调＜K_MaxDeviation，变道完成在目标车道横向超调＜K_MaxOvershoot2TargrtLane 3.变道完成时间＜K_MaxDuration4LaneChangeRunning 以上K值详见FD K值列表 | Y | Y
ILC_18_5 | draft | ILC | 1.主车稳定跟车TV1,K_TV1_speed,TV2速度K_TV2_speed位于邻道K_lane前方抑制区域外； 2.主车向TV2车道变道，过线后，TV2减速K_TV2_dec | 验证变道过程中目标车减速，主车需减速并安全完成变道 | ILC_TV_dec |  |  |  | 1416 | 主车在AD模式下K_TV1_speed速度段跟车TV1巡航 | 1）TV1在K_TV1_speed速度段本车道行驶 2）TV2速度K_TV2_speed位于邻道K_lane前方抑制区域外 | 驾驶员向TV2车道拨杆变道 | 过线后K_HV_deviation，TV2减速K_TV2_dec |  | 1421/1424/1425/2210/1429/1450/1471/1472/1478 |  | 1422/1426/1427/1449 | 1.主车在AD模式下，车辆居中行驶； 2.稳定识别目标，并对目标与主车横纵向安全距离正确响应； 3.拨杆[1.5,20]s后满足变道条件开始变道； 4.HMI需提醒驾驶员变道正在执行； 5.变道在规定时间内完成7s内完成； 6.变道全程横、纵向平稳，无非预期转向，加速或制动； 7.变道过程中无碰撞风险，变道完成后在目标车道居中行驶； 8.全程无诊断报错。 | 1.全程车辆动态参数（横向加速度、纵向加速度、Yaw rate，横向加/减速度jerk，纵向加速度jerk，振幅，频率）在可控阈值范围内（＜K值）； 2.车道保持阶段在本车道横行超调＜K_MaxDeviation，变道完成在目标车道横向超调＜K_MaxOvershoot2TargrtLane 3.变道完成时间＜K_MaxDuration4LaneChangeRunning 以上K值详见FD K值列表 | Y | Y
ILC_18_6 | draft | ILC | 1.主车稳定跟车TV1,K_TV1_speed,TV2静止或低速：K_TV2_Speed在邻道K_lane前方250m； 2.主车K_relative_distance时向TV2车道变道,驾驶员拨杆后TV1减速K_TV1_dec | 验证跟车减速变道，目标车道出现静止或低速目标物，主车需安全完成变道 | ILC_cancel_TV_dec |  |  |  | 1416 | 主车在AD模式下,K_TV1_speed速度段跟车TV1巡航 | 1）TV1在,K_TV1_speed速度段本车道行驶 2）TV2静止或低速：K_TV2_Speed在邻道K_lane前方300m | 主车K_relative_distance时向TV2车道变道 | 驾驶员拨杆后TV1减速K_TV1_dec |  | 1421/1424/1425/2210/1429/1450/1471/1472/1478 |  | 1426/1427/1430/1431/1449 | 1.主车在AD模式下，车辆居中行驶； 2.稳定识别目标，并对目标与主车横纵向安全距离正确响应； 3.拨杆[1.5,20]s后满足变道条件开始变道； 4.HMI需提醒驾驶员变道正在执行； 5.变道在规定时间内完成7s内完成； 6.变道全程横、纵向平稳，无非预期转向，加速或制动； 7.变道过程中无碰撞风险，变道完成后在目标车道居中行驶； 8.全程无诊断报错。 | 1.全程车辆动态参数（横向加速度、纵向加速度、Yaw rate，横向加/减速度jerk，纵向加速度jerk，振幅，频率）在可控阈值范围内（＜K值）； 2.车道保持阶段在本车道横行超调＜K_MaxDeviation，变道取消回到本车道横向超调＜K_MaxOvershoot2OriginLane 3.变道取消时间＜K_MaxDuration4LaneChangeCancel 以上K值详见FD K值列表 | Y | Y
ILC_18_7 | draft | ILC | 1.主车稳定跟车TV1,K_TV1_speed,TV2速度K_TV2_speed在邻道K_lane前方抑制区域外K_relative_distance； 2.主车向TV2车道变道,驾驶员拨杆后TV1减速K_TV1_dec，过线前，TV2减速K_TV2_dec到变道抑制区域内 | 验证跟车减速，目标车道目标车减速，主车需减速并取消变道 | ILC_cancel_TV_dec |  |  |  | 1416 | 主车在AD模式下,K_TV1_speed速度段跟车TV1巡航 | 1）TV1在,K_TV1_speed速度段本车道行驶 2）,TV2速度K_TV2_Speed在邻道K_lane前方抑制区域外K_relative_distance | 主车向TV2车道变道 | 驾驶员拨杆后TV1减速K_TV1_dec，过线前K_HV_deviation，TV2减速K_TV2_dec到变道抑制区域内 |  | 1421/1424/1425/2210/1432/1433/1451 |  | 1426/1427/1430/1431/1449 | 1.主车在AD模式下，车辆居中行驶； 2.稳定识别目标，并对目标与主车横纵向安全距离正确响应； 3.拨杆[1.5,20]s后满足变道条件开始变道； 4.HMI需提醒驾驶员变道正在取消； 5.主车需回到原车道并居中行驶； 6.全程横、纵向平稳，无非预期转向，加速或制动； 7.变道取消过程中无碰撞风险； 8.全程无诊断报错。 | 1.全程车辆动态参数（横向加速度、纵向加速度、Yaw rate，横向加/减速度jerk，纵向加速度jerk，振幅，频率）在可控阈值范围内（＜K值）； 2.车道保持阶段在本车道横行超调＜K_MaxDeviation，变道取消回到本车道横向超调＜K_MaxOvershoot2OriginLane 3.变道取消时间＜K_MaxDuration4LaneChangeCancel 以上K值详见FD K值列表 | Y | Y
ILC_18_8 | draft | ILC | 1.主车跟车TV1,K_TV1_speed,TV2速度K_TV2_speed位于邻道K_lane后方抑制区域(查表)外K_relative_distance； 2.主车向TV2车道变道，驾驶员拨杆后TV1缓慢减速K_TV1_dec，过线前，TV2加速K_TV2_acc到变道抑制区域内 | 验证跟车减速变道，目标车2加速，主车需减速并安全变道取消 | ILC_cancel_TV_acc |  |  |  | 1416 | 主车在AD模式下,K_TV1_speed速度段跟车TV1巡航 | 1）TV1在,K_TV1_speed速度段本车道行驶 2）TV2速度K_TV2_speed位于邻道K_lane后方抑制区域(查表)外K_relative_distance | 主车向TV2车道变道 | 驾驶员拨杆后TV1减速K_TV1_dec，过线前K_HV_deviation，TV2加速K_TV2_acc到变道抑制区域内 |  | 1421/1424/1425/2210/1432/1433/1451 |  | 1426/1427/1430/1431/1449 | 1.主车在AD模式下，车辆居中行驶； 2.稳定识别目标，并对目标与主车横纵向安全距离正确响应； 3.拨杆[1.5,20]s后满足变道条件开始变道； 4.HMI需提醒驾驶员变道正在取消； 5.主车需回到原车道并居中行驶； 6.全程横、纵向平稳，无非预期转向，加速或制动； 7.变道取消过程中无碰撞风险； 8.全程无诊断报错。 | 1.全程车辆动态参数（横向加速度、纵向加速度、Yaw rate，横向加/减速度jerk，纵向加速度jerk，振幅，频率）在可控阈值范围内（＜K值）； 2.车道保持阶段在本车道横行超调＜K_MaxDeviation，变道取消回到本车道横向超调＜K_MaxOvershoot2OriginLane 3.变道取消时间＜K_MaxDuration4LaneChangeCancel 以上K值详见FD K值列表 | Y | Y
ILC_18_9 | draft | ILC | 1.主车跟车TV1,K_TV1_speed,TV2速度静止或低速：K_TV2_Speed在邻道K_lane前方250m； 2.主车向TV2侧车道变道,过线前,TV1减速K_TV1_dec | 验证跟车减速变道且目标车道有低速或静止的障碍物，主车应减速并fallback | ILC_fallback_TV_dec |  |  |  | 1416/1463 | 主车在AD模式下,K_TV1_speed速度段跟车TV1巡航 | 1）TV1在,K_TV1_speed速度段本车道行驶 2）TV2速度静止或低速：K_TV2_Speed在邻道K_lane前方300m | 主车向TV2侧车道变道 | 过线前K_HV_deviation,TV1减速K_TV1_dec |  | 1421/1424/1425/2210/1429/1450/1471/1472/1478 |  | / | 1.IVI及HMI上正确显示fallback信息并提醒驾驶员接管； 2.如驾驶员不接管系统需按fallback减速策略规划减速； 3.在驾驶员接管前，系统需保证车辆安全，无碰撞风险 | 参考Fallback case_lib | Y | Y
ILC_18_10 | draft | ILC | 1.主车跟车TV1,K_TV1_speed,TV2速度K_HV2_speed位于邻道K_lane前方抑制区域(查表)外K_relative_distance； 2.主车向TV2车道变道，过线前，TV2减速K_TV2_dec到变道抑制区域内，TV1与TV2同时减速K_TV1_dec | 验证变道过程中2辆目标车同时减速，主车应减速并fallback | ILC_fallback_TV_dec |  |  |  | 1416/1463 | 主车在AD模式下,K_TV1_speed速度段跟车TV1巡航 | 1）TV1在,K_TV1_speed速度段本车道行驶 2）TV2速度K_HV2_speed位于邻道K_lane前方抑制区域(查表)外K_relative_distance | 驾驶员向TV2车道拨杆变道 | 过线前K_HV_deviation，TV2减速K_TV2_dec到变道抑制区域内，TV1与TV2同时减速K_TV1_dec |  | 1421/1424 |  | / | 1.IVI及HMI上正确显示fallback信息并提醒驾驶员接管； 2.如驾驶员不接管系统需按fallback减速策略规划减速； 3.在驾驶员接管前，系统需保证车辆安全，无碰撞风险 | 参考Fallback case_lib | Y | Y
ILC_18_11 | draft | ILC | 1.主车跟车TV1,K_TV1_speed,TV2速度K_TV2_speed位于邻道K_lane后方抑制区域(查表)外K_relative_distance； 2.主车向TV2车道变道，过线前，TV2加速K_TV2_acc到变道抑制区域内，TV1在TV2加速时急减速K_TV1_dec | 验证变道取消过程中前车急减速，主车应减速并fallback | ILC_fallback_TV_dec |  |  |  | 1416/1463 | 主车在AD模式下,K_TV1_speed速度段跟车TV1巡航 | 1）TV1在,K_TV1_speed速度段本车道行驶 2）TV2速度K_TV2_speed位于邻道K_lane后方抑制区域(查表)外K_relative_distance | 驾驶员向TV2车道拨杆变道 | 过线前K_HV_deviation，TV2加速K_TV2_acc到变道抑制区域内，TV1在TV2加速时急减速K_TV1_dec |  | 1421/1424/1425/2210/1429/1450/1471/1472/1478 |  | / | 1.IVI及HMI上正确显示fallback信息并提醒驾驶员接管； 2.如驾驶员不接管系统需按fallback减速策略规划减速； 3.在驾驶员接管前，系统需保证车辆安全，无碰撞风险 | 参考Fallback case_lib | Y | Y
ILC_18_12 | draft | ILC | 1.主车跟车TV1,K_TV1_speed,TV2速度K_TV2_speed位于第三车道K_position抑制区域K_relative_distance(查表)内； 2.主车向中间车道变道，过线前，TV2变道进入变道抑制区域内，变道取消后TV1急减速K_TV1_dec | 验证第三车道目标车变道进入抑制区域，前车减速，主车应变道取消并减速fallback | ILC_fallback_TV_dec |  |  |  | 1416/1463 | 1）主车在AD模式下,K_TV1_speed速度段跟车TV1巡航 | 1）TV1在,K_TV1_speed速度段行驶 2）TV2速度K_TV2_speed位于第三车道K_position抑制区域K_relative_distance(查表)内 | 驾驶员向中间车道拨杆变道 | 过线前K_HV_deviation，TV2变道进入变道抑制区域内，变道取消后TV1急减速 |  | 1421/1424 |  | / | 1.IVI及HMI上正确显示fallback信息并提醒驾驶员接管； 2.如驾驶员不接管系统需按fallback减速策略规划减速； 3.在驾驶员接管前，系统需保证车辆安全，无碰撞风险 | 参考Fallback case_lib | Y | Y
ILC_18_13 | draft | ILC | 1.主车速度K_HV_speed,接近静止目标车TV1,TV2速度K_TV2_speed位于邻道K_lane前方抑制区域K_TV2_relative Distance外； 2.主车与TV1车距K_TV1_relative Distance时拨杆变道,过线前,TV2减速K_TV2_dec到变道抑制区域内 | 验证接近静止目标车1主车变道，目标车2减速，主车应变道取消并减速刹停 | ILC_cancel_TV_dec |  |  |  | 1416 | 主车在AD模式下,K_HV_speed速度段巡航 | 1）静止目标车TV1 2）TV2速度K_TV2_speed位于邻道K_lane前方抑制区域K_TV2_relative Distance外 | 主车与TV1车距K_TV1_relative Distance时拨杆变道 | ,过线前K_HV_deviation,TV2减速K_TV2_dec到变道抑制区域内 |  | 1421/1424/1425/2210/1432/1433/1451 |  | 1426/1427/1430/1431/1449 | 1.主车在AD模式下，车辆居中行驶； 2.稳定识别目标，并对目标与主车横纵向安全距离正确响应； 3.拨杆[1.5,20]s后满足变道条件开始变道； 4.HMI需提醒驾驶员变道正在取消； 5.主车需回到原车道并居中行驶； 6.全程横、纵向平稳，无非预期转向，加速或制动； 7.变道取消过程中无碰撞风险； 8.全程无诊断报错。 | 1.全程车辆动态参数（横向加速度、纵向加速度、Yaw rate，横向加/减速度jerk，纵向加速度jerk，振幅，频率）在可控阈值范围内（＜K值）； 2.车道保持阶段在本车道横行超调＜K_MaxDeviation，变道取消回到本车道横向超调＜K_MaxOvershoot2OriginLane 3.变道取消时间＜K_MaxDuration4LaneChangeCancel 以上K值详见FD K值列表 | Y | Y
ILC_18_14 | draft | ILC | 1.TV1静止在本车道正前方300m，TV2速度K_TV2_speed位于邻道K_lane后方抑制区域(查表)外K_TV2_relative distance； 2.主车速度K_HV_speed,距目标车1K_TV1_relative distance时向目标车道变道，过线前，TV2加速K_TV2_acc进入变道抑制区域 | 验证接近静止目标车1主车变道，目标车2加速，主车应变道取消并减速刹停 | ILC_cancel_TV_dec |  |  |  | 1417 | 主车以速度K_HV_speed AD巡航 | TV1静止在目标车道前方，TV2速度K_TV2_speed位于邻道K_lane后方抑制区域(查表)外K_TV2_relative distance | ,距目标车1K_TV1_relative distance时向目标车道变道，过线前K_HV_deviation | TV2加速K_TV2_dec进入变道抑制区域 |  | 1421/1424/1425/2210/1432/1433/1451 |  | 1426/1427/1430/1431/1449 | 1.主车在AD模式下，车辆居中行驶； 2.稳定识别目标，并对目标与主车横纵向安全距离正确响应； 3.拨杆[1.5,20]s后满足变道条件开始变道； 4.HMI需提醒驾驶员变道正在取消； 5.主车需回到原车道并居中行驶； 6.全程横、纵向平稳，无非预期转向，加速或制动； 7.变道取消过程中无碰撞风险； 8.全程无诊断报错。 | 1.全程车辆动态参数（横向加速度、纵向加速度、Yaw rate，横向加/减速度jerk，纵向加速度jerk，振幅，频率）在可控阈值范围内（＜K值）； 2.车道保持阶段在本车道横行超调＜K_MaxDeviation，变道取消回到本车道横向超调＜K_MaxOvershoot2OriginLane 3.变道取消时间＜K_MaxDuration4LaneChangeCancel 以上K值详见FD K值列表 | Y | Y
ILC_18_15 | draft | ILC | 1.TV1速度K_TV1_speed在目标车道前方K_TV1_relative distance，TV2速度K_TV2_speed跟随在目标车道后方K_TV2_relative distance，两车均在抑制区域外； 2.主车速度K_HV_speed向目标车道变道，过线前，TV1减速K_TV1_dec,TV2加速K_TV2_acc进入变道抑制区域 | 验证过线前目标车1减速，目标车2加速，主车应变道取消并减速刹停 | ILC_cancel_TV_dec |  |  |  | 1417 | 主车以速度K_HV_speed AD巡航 | TV1速度K_TV1_speed在目标车道前方K_TV1_relative distance，TV2速度K_TV2_speed跟随在目标车道后方K_TV2_relative distance，两车均在抑制区域外 | 主车向目标车道变道，过线前K_HV_deviation | TV1减速K_TV1_dec,TV2加速K_TV2_acc进入变道抑制区域 |  | 1421/1424/1425/2210/1432/1433/1451 |  | 1426/1427/1430/1431/1449 | 1.主车在AD模式下，车辆居中行驶； 2.稳定识别目标，并对目标与主车横纵向安全距离正确响应； 3.拨杆[1.5,20]s后满足变道条件开始变道； 4.HMI需提醒驾驶员变道正在取消； 5.主车需回到原车道并居中行驶； 6.全程横、纵向平稳，无非预期转向，加速或制动； 7.变道取消过程中无碰撞风险； 8.全程无诊断报错。 | 1.全程车辆动态参数（横向加速度、纵向加速度、Yaw rate，横向加/减速度jerk，纵向加速度jerk，振幅，频率）在可控阈值范围内（＜K值）； 2.车道保持阶段在本车道横行超调＜K_MaxDeviation，变道取消回到本车道横向超调＜K_MaxOvershoot2OriginLane 3.变道取消时间＜K_MaxDuration4LaneChangeCancel 以上K值详见FD K值列表 | Y | Y
ILC_18_16 | draft | ILC | 1.TV1速度K_TV1_speed在目标车道前方K_TV1_relative distance，TV2速度K_TV2_speed跟随在目标车道后方K_TV2_relative distance，两车均在抑制区域外； 2.主车速度K_HV_speed向目标车道变道，过线后，TV1减速K_TV1_dec,TV2加速K_TV2_acc进入变道抑制区域 | 验证过线后目标车1减速，目标车2加速，主车应完成变道并减速刹停 | ILC_TV_dec | add |  |  | 1417 | 主车速度K_HV_speed | TV1速度K_TV1_speed在目标车道前方K_TV1_relative distance，TV2速度K_TV2_speed跟随在目标车道后方K_TV2_relative distance，两车均在抑制区域外K_relative_distance | 主车向目标车道变道，过线后K_HV_deviation | TV1减速K_TV1_dec,TV2加速K_TV2_acc进入变道抑制区域 |  | 1421/1424/1425/2210/1429/1450/1471/1472/1478 |  | 1422/1426/1427/1449 | 1.主车在AD模式下，车辆居中行驶； 2.拨杆[1.5,20]s后满足变道条件开始变道； 3.HMI需提醒驾驶员变道正在执行； 4.变道在规定时间内完成7s内完成； 5.变道全程横、纵向平稳，无非预期转向，加速或制动； 6.变道过程中无碰撞风险，变道完成后在目标车道居中行驶； 7.全程无诊断报错。 | 1.全程车辆动态参数（横向加速度、纵向加速度、Yaw rate，横向加/减速度jerk，纵向加速度jerk，振幅，频率）在可控阈值范围内（＜K值）； 2.车道保持阶段在本车道横行超调＜K_MaxDeviation，变道完成在目标车道横向超调＜K_MaxOvershoot2TargrtLane 3.变道完成时间＜K_MaxDuration4LaneChangeRunning 以上K值详见FD K值列表 | Y | Y
ILC_18_17 | draft | ILC | 1.TV1速度K_TV1_speed在主车前方K_TV1_relative Distance在抑制变道范围外，TV2速度K_TV2_speed在TV1前方K_TV2_relative distance； 2.主车K_HV_speed向目标车侧变道，过线后 TV1反向变道，TV2减速K_TV2_dec | 验证过线后目标车1变道，目标车2减速，主车应完成变道并减速刹停 | ILC_TV_dec | add |  |  | 1417 | 主车K_HV_speed | TV1速度K_TV1_speed在主车前方K_TV1_relative Distance在抑制变道范围外，TV2速度K_TV2_speed在TV1前方K_TV2_relative distance | 主车向目标车侧变道，过线后K_HV_deviation | TV1反向变道，TV2减速K_TV2_dec |  | 1421/1424/1425/2210/1429/1450/1471/1472/1478 |  | 1422/1426/1427/1449 | 1.主车在AD模式下，车辆居中行驶； 2.拨杆[1.5,20]s后满足变道条件开始变道； 3.HMI需提醒驾驶员变道正在执行； 4.变道在规定时间内完成7s内完成； 5.变道全程横、纵向平稳，无非预期转向，加速或制动； 6.变道过程中无碰撞风险，变道完成后在目标车道居中行驶； 7.全程无诊断报错。 | 1.全程车辆动态参数（横向加速度、纵向加速度、Yaw rate，横向加/减速度jerk，纵向加速度jerk，振幅，频率）在可控阈值范围内（＜K值）； 2.车道保持阶段在本车道横行超调＜K_MaxDeviation，变道完成在目标车道横向超调＜K_MaxOvershoot2TargrtLane 3.变道完成时间＜K_MaxDuration4LaneChangeRunning 以上K值详见FD K值列表 | Y | Y
ILC_19 |  |  | 多车道变道场景
ILC_19_1 | draft | ILC | 1.主车以速度K_HV_speed位于最左道，目标车K_TV_speed位于最右道变道抑制区域（查表）内K_relative_distance； 2.主车向中间车道变道 | 验证目标车在第三车道，不影响主车变道向中间变道 | ILC_TV_in third lane |  |  |  | / | 主车以速度K_HV_speedAD巡航，位于最左道 | 目标车K_TV_speed位于最右道K_position变道抑制区域（查表）内K_relative_distance | 主车稳速向中间车道变道 | / |  | 1421/1424/1425/2210/1429/1450/1471/1472/1478 |  | 1422/1426/1427/1449 | 1.主车在AD模式下，车辆居中行驶； 2.稳定识别目标，并对目标与主车横纵向安全距离正确响应； 3.拨杆[1.5,20]s后满足变道条件开始变道； 4.HMI需提醒驾驶员变道正在执行； 5.变道在规定时间内完成7s内完成； 6.变道全程横、纵向平稳，无非预期转向，加速或制动； 7.变道过程中无碰撞风险，变道完成后在目标车道居中行驶； 8.全程无诊断报错。 | 1.全程车辆动态参数（横向加速度、纵向加速度、Yaw rate，横向加/减速度jerk，纵向加速度jerk，振幅，频率）在可控阈值范围内（＜K值）； 2.车道保持阶段在本车道横行超调＜K_MaxDeviation，变道完成在目标车道横向超调＜K_MaxOvershoot2TargrtLane 3.变道完成时间＜K_MaxDuration4LaneChangeRunning 以上K值详见FD K值列表 | Y | Y
ILC_19_2 | draft | ILC | 1.主车以速度K_HV_speed位于最右道，目标车K_TV_speed位于最左道变道抑制区域（查表）内K_relative_distance； 2.主车向中间车道变道 | 验证目标车在第三车道，不影响主车变道道中间道 | ILC_TV_in third lane |  |  |  | / | 主车以速度K_HV_speedAD巡航，位于最右道 | ，目标车K_TV_speed位于最左道K_position变道抑制区域（查表）内K_relative_distance | 主车稳速向中间车道变道 | / |  | 1421/1424/1425/2210/1429/1450/1471/1472/1478 |  | 1422/1426/1427/1449 | 1.主车在AD模式下，车辆居中行驶； 2.稳定识别目标，并对目标与主车横纵向安全距离正确响应； 3.拨杆[1.5,20]s后满足变道条件开始变道； 4.HMI需提醒驾驶员变道正在执行； 5.变道在规定时间内完成7s内完成； 6.变道全程横、纵向平稳，无非预期转向，加速或制动； 7.变道过程中无碰撞风险，变道完成后在目标车道居中行驶； 8.全程无诊断报错。 | 1.全程车辆动态参数（横向加速度、纵向加速度、Yaw rate，横向加/减速度jerk，纵向加速度jerk，振幅，频率）在可控阈值范围内（＜K值）； 2.车道保持阶段在本车道横行超调＜K_MaxDeviation，变道完成在目标车道横向超调＜K_MaxOvershoot2TargrtLane 3.变道完成时间＜K_MaxDuration4LaneChangeRunning 以上K值详见FD K值列表 | Y | Y
ILC_19_3 | draft | ILC | 主车以速度K_HV_speed位于最左道，无目标连续右变道 | 验证连续变道功能 | ILC_continuous |  |  |  | / | 主车以速度K_HV_speedAD巡航，位于三车道最左道 | / | 1.向中间车道变道； 2.本车在中间车道时立即再向右变道 | / |  | 1421/1424/1425/2210/1429/1450/1471/1472/1478 |  | 1422/1426/1427/1449 | 1.主车在AD模式下，车辆居中行驶； 2.稳定识别目标，并对目标与主车横纵向安全距离正确响应； 3.拨杆[1.5,20]s后满足变道条件开始变道； 4.HMI需提醒驾驶员变道正在执行； 5.变道在规定时间内完成7s内完成； 6.变道全程横、纵向平稳，无非预期转向，加速或制动； 7.变道过程中无碰撞风险，变道完成后在目标车道居中行驶； 8.全程无诊断报错。 | 1.全程车辆动态参数（横向加速度、纵向加速度、Yaw rate，横向加/减速度jerk，纵向加速度jerk，振幅，频率）在可控阈值范围内（＜K值）； 2.车道保持阶段在本车道横行超调＜K_MaxDeviation，变道完成在目标车道横向超调＜K_MaxOvershoot2TargrtLane 3.变道完成时间＜K_MaxDuration4LaneChangeRunning 以上K值详见FD K值列表 | Y | Y
ILC_19_4 | draft | ILC | 主车以速度K_HV_speed位于最右道，无目标连续左变道 | 验证连续变道功能 | ILC_continuous |  |  |  | / | 主车以速度K_HV_speedAD巡航，位于最右道 | / | 无目标连续左变道 | / |  | 1421/1424/1425/2210/1429/1450/1471/1472/1478 |  | 1422/1426/1427/1449 | 1.主车在AD模式下，车辆居中行驶； 2.稳定识别目标，并对目标与主车横纵向安全距离正确响应； 3.拨杆[1.5,20]s后满足变道条件开始变道； 4.HMI需提醒驾驶员变道正在执行； 5.变道在规定时间内完成7s内完成； 6.变道全程横、纵向平稳，无非预期转向，加速或制动； 7.变道过程中无碰撞风险，变道完成后在目标车道居中行驶； 8.全程无诊断报错。 | 1.全程车辆动态参数（横向加速度、纵向加速度、Yaw rate，横向加/减速度jerk，纵向加速度jerk，振幅，频率）在可控阈值范围内（＜K值）； 2.车道保持阶段在本车道横行超调＜K_MaxDeviation，变道完成在目标车道横向超调＜K_MaxOvershoot2TargrtLane 3.变道完成时间＜K_MaxDuration4LaneChangeRunning 以上K值详见FD K值列表 | Y | Y
ILC_19_5 | draft | ILC | 主车以速度K_HV_speed位于最左道，目标车K_TV_speed位于最右道变道抑制区域K_relative_distance（查表）内； 主车连续右变道 | 验证目标车在最右道，主车连续变道功能 | ILC_continuous |  |  |  | / | 主车以速度K_HV_speedAD巡航，位于最左道 | 目标车K_TV_speed位于最右道K_position变道抑制区域K_relative_distance（查表）内 | 主车连续右变道 | / |  | 1421/1424 |  | 1422 | 1.主车在AD模式下，车辆居中行驶； 2.稳定识别目标，并对目标与主车横纵向安全距离正确响应； 3.拨杆后变道不执行； 4.主车保持在本车道居中行驶； 5.全程横/纵向平稳，无非预期转向，加速或制动； 6.全程无诊断报错。 | 1.全程车辆动态参数（横向加速度、纵向加速度、Yaw rate，横向加/减速度jerk，纵向加速度jerk，振幅，频率）在可控阈值范围内（＜K值）； 2.车道保持阶段在本车道横行超调＜K_MaxDeviation，变道完成在目标车道横向超调＜K_MaxOvershoot2TargrtLane 3.变道完成时间＜K_MaxDuration4LaneChangeRunning 以上K值详见FD K值列表 | Y | Y
ILC_19_6 | draft | ILC | 主车以速度K_HV_speed位于最右道，目标车K_TV_speed位于最左道变道抑制区域K_relative_distance（查表）内； 主车连续左变道 | 验证目标车在最左道，主车连续变道功能 | ILC_continuous |  |  |  | / | 主车以速度K_HV_speedAD巡航，位于最右道 | 目标车K_TV_speed位于最左道K_position变道抑制区域K_relative_distance（查表）内 | 主车连续左变道 | / |  | 1421/1424 |  | 1422 | 1.主车在AD模式下，车辆居中行驶； 2.稳定识别目标，并对目标与主车横纵向安全距离正确响应； 3.拨杆后变道不执行； 4.主车保持在本车道居中行驶； 5.全程横/纵向平稳，无非预期转向，加速或制动； 6.全程无诊断报错。 | 1.全程车辆动态参数（横向加速度、纵向加速度、Yaw rate，横向加/减速度jerk，纵向加速度jerk，振幅，频率）在可控阈值范围内（＜K值）； 2.车道保持阶段在本车道横行超调＜K_MaxDeviation，变道完成在目标车道横向超调＜K_MaxOvershoot2TargrtLane 3.变道完成时间＜K_MaxDuration4LaneChangeRunning 以上K值详见FD K值列表 | Y | Y
ILC_19_7 | draft | ILC | 1.主车以速度K_HV_speed位于最左道，目标车同K_TV_speed位于最右道变道抑制区域K_relative_distance（查表）内； 2.主车向右变道,过线前目标车向左变道进入变道抑制区域 | 验证第三车道目标车变道进入抑制区域，主车应取消变道 | ILC_cancel_TV_cut in |  |  |  | / | 主车以速度K_HV_speedAD巡航，位于最左道 | 目标车同K_TV_speed位于最右道K_position变道抑制区域K_relative_distance（查表）内 | 主车向右变道 | 过线前K_HV_deviation目标车向左变道进入变道抑制区域 |  | 1421/1424/1425/2210/1432/1433/1451 |  | 1426/1427/1430/1431/1449 | 1.主车在AD模式下，车辆居中行驶； 2.稳定识别目标，并对目标与主车横纵向安全距离正确响应； 3.拨杆[1.5,20]s后满足变道条件开始变道； 4.HMI需提醒驾驶员变道正在取消； 5.主车需回到原车道并居中行驶； 6.全程横、纵向平稳，无非预期转向，加速或制动； 7.变道取消过程中无碰撞风险； 8.全程无诊断报错。 | 1.全程车辆动态参数（横向加速度、纵向加速度、Yaw rate，横向加/减速度jerk，纵向加速度jerk，振幅，频率）在可控阈值范围内（＜K值）； 2.车道保持阶段在本车道横行超调＜K_MaxDeviation，变道取消回到本车道横向超调＜K_MaxOvershoot2OriginLane 3.变道取消时间＜K_MaxDuration4LaneChangeCancel 以上K值详见FD K值列表 | Y | Y
ILC_19_8 | draft | ILC | 主车以速度K_HV_speed位于最右道，目标车同K_TV_speed位于最左道变道抑制区域K_relative_distance（查表）内； 2.主车向左变道,过线前目标车向右变道进入变道抑制区域 | 验证第三车道目标车变道进入抑制区域，主车应取消变道 | ILC_cancel_TV_cut in |  |  |  | / | 主车以速度K_HV_speedAD巡航，位于最右道 | 目标车同K_TV_speed位于最左道K_position变道抑制区域K_relative_distance（查表）内 | 主车向左变道 | 过线前K_HV_deviation目标车向右变道进入变道抑制区域 |  | 1421/1424/1425/2210/1432/1433/1451 |  | 1426/1427/1430/1431/1449 | 1.主车在AD模式下，车辆居中行驶； 2.稳定识别目标，并对目标与主车横纵向安全距离正确响应； 3.拨杆[1.5,20]s后满足变道条件开始变道； 4.HMI需提醒驾驶员变道正在取消； 5.主车需回到原车道并居中行驶； 6.全程横、纵向平稳，无非预期转向，加速或制动； 7.变道取消过程中无碰撞风险； 8.全程无诊断报错。 | 1.全程车辆动态参数（横向加速度、纵向加速度、Yaw rate，横向加/减速度jerk，纵向加速度jerk，振幅，频率）在可控阈值范围内（＜K值）； 2.车道保持阶段在本车道横行超调＜K_MaxDeviation，变道取消回到本车道横向超调＜K_MaxOvershoot2OriginLane 3.变道取消时间＜K_MaxDuration4LaneChangeCancel 以上K值详见FD K值列表 | Y | Y
ILC_19_9 | draft | ILC | 1.主车以速度K_HV_speed位于最左道，目标车K_TV_speed位于最右道K_position变道抑制区域K_relative_distance（查表）内； 2.主车向右变道,过线后目标车向左变道进入变道抑制区域 | 验证过线后第三车道目标车变道进入抑制区域，主车应安全完成变道 | ILC_TV_in third lane_cut in |  |  |  | / | 主车以速度K_HV_speedAD巡航，位于最左道 | 目标车K_TV_speed位于最右道K_position变道抑制区域K_relative_distance（查表）内 | 主车向右变道 | 过线后K_HV_deviation目标车向左变道进入变道抑制区域 |  | 1421/1424/1425/2210/1429/1450/1471/1472/1478 |  | 1422/1426/1427/1449 | 1.主车在AD模式下，车辆居中行驶； 2.稳定识别目标，并对目标与主车横纵向安全距离正确响应； 3.拨杆[1.5,20]s后满足变道条件开始变道； 4.HMI需提醒驾驶员变道正在执行； 5.变道在规定时间内完成7s内完成； 6.变道全程横、纵向平稳，无非预期转向，加速或制动； 7.变道过程中无碰撞风险，变道完成后在目标车道居中行驶； 8.全程无诊断报错。 | 1.全程车辆动态参数（横向加速度、纵向加速度、Yaw rate，横向加/减速度jerk，纵向加速度jerk，振幅，频率）在可控阈值范围内（＜K值）； 2.车道保持阶段在本车道横行超调＜K_MaxDeviation，变道完成在目标车道横向超调＜K_MaxOvershoot2TargrtLane 3.变道完成时间＜K_MaxDuration4LaneChangeRunning 以上K值详见FD K值列表 | Y | Y
ILC_19_10 | draft | ILC | 1.主车以速度K_HV_speed位于最右道，目标车K_TV_speed位于最左道K_position变道抑制区域K_relative_distance（查表）内； 2.主车向左变道,过线后目标车向右变道进入变道抑制区域 | 验证过线后第三车道目标车变道进入抑制区域，主车应安全完成变道 | ILC_TV_in third lane_cut in |  |  |  | / | 主车以速度K_HV_speed AD巡航，位于最右道 | 目标车同速位于最右道后方变道抑制区域K_rear_lon_sedan_safe distance（查表）内 | 主车向左变道 | 过线后K_HV_deviation目标车向右变道进入变道抑制区域 |  | 1421/1424/1425/2210/1429/1450/1471/1472/1478 |  | 1422/1426/1427/1449 | 1.主车在AD模式下，车辆居中行驶； 2.稳定识别目标，并对目标与主车横纵向安全距离正确响应； 3.拨杆[1.5,20]s后满足变道条件开始变道； 4.HMI需提醒驾驶员变道正在执行； 5.变道在规定时间内完成7s内完成； 6.变道全程横、纵向平稳，无非预期转向，加速或制动； 7.变道过程中无碰撞风险，变道完成后在目标车道居中行驶； 8.全程无诊断报错。 | 1.全程车辆动态参数（横向加速度、纵向加速度、Yaw rate，横向加/减速度jerk，纵向加速度jerk，振幅，频率）在可控阈值范围内（＜K值）； 2.车道保持阶段在本车道横行超调＜K_MaxDeviation，变道完成在目标车道横向超调＜K_MaxOvershoot2TargrtLane 3.变道完成时间＜K_MaxDuration4LaneChangeRunning 以上K值详见FD K值列表 | Y | Y
ILC_19_11 | draft | ILC | 1.主车以速度K_HV_speed位于中间道,目标车K_TV_speed位于最左道变道抑制区域K_relative_distance（查表）内； 2.主车向右变道 | 验证左道目标车不影响主车向右变道 | ILC_HV_in middle lane |  |  |  | / | 主车以速度K_HV_speedAD巡航位于中间道 | 目标车K_TV_speed位于最左道K_position变道抑制区域K_relative_distance（查表）内 | 主车向右变道 | / |  | 1421/1424/1425/2210/1429/1450/1471/1472/1478 |  | 1422/1426/1427/1449 | 1.主车在AD模式下，车辆居中行驶； 2.稳定识别目标，并对目标与主车横纵向安全距离正确响应； 3.拨杆[1.5,20]s后满足变道条件开始变道； 4.HMI需提醒驾驶员变道正在执行； 5.变道在规定时间内完成7s内完成； 6.变道全程横、纵向平稳，无非预期转向，加速或制动； 7.变道过程中无碰撞风险，变道完成后在目标车道居中行驶； 8.全程无诊断报错。 | 1.全程车辆动态参数（横向加速度、纵向加速度、Yaw rate，横向加/减速度jerk，纵向加速度jerk，振幅，频率）在可控阈值范围内（＜K值）； 2.车道保持阶段在本车道横行超调＜K_MaxDeviation，变道完成在目标车道横向超调＜K_MaxOvershoot2TargrtLane 3.变道完成时间＜K_MaxDuration4LaneChangeRunning 以上K值详见FD K值列表 | Y | Y
ILC_19_12 | draft | ILC | 1.主车以速度K_HV_speed位于中间道,目标车K_TV_speed位于最右道变道抑制区域K_relative_distance（查表）内； 2.主车向左变道 | 验证右道目标车不影响主车向右变道 | ILC_HV_in middle lane |  |  |  | / | 主车以速度K_HV_speedAD巡航位于中间道 | 目标车K_TV_speed位于最右道K_position变道抑制区域K_relative_distance（查表）内 | 主车向左变道 | / |  | 1421/1424/1425/2210/1429/1450/1471/1472/1478 |  | 1422/1426/1427/1449 | 1.主车在AD模式下，车辆居中行驶； 2.稳定识别目标，并对目标与主车横纵向安全距离正确响应； 3.拨杆[1.5,20]s后满足变道条件开始变道； 4.HMI需提醒驾驶员变道正在执行； 5.变道在规定时间内完成7s内完成； 6.变道全程横、纵向平稳，无非预期转向，加速或制动； 7.变道过程中无碰撞风险，变道完成后在目标车道居中行驶； 8.全程无诊断报错。 | 1.全程车辆动态参数（横向加速度、纵向加速度、Yaw rate，横向加/减速度jerk，纵向加速度jerk，振幅，频率）在可控阈值范围内（＜K值）； 2.车道保持阶段在本车道横行超调＜K_MaxDeviation，变道完成在目标车道横向超调＜K_MaxOvershoot2TargrtLane 3.变道完成时间＜K_MaxDuration4LaneChangeRunning 以上K值详见FD K值列表 | Y | Y
ILC_19_13 | draft | ILC | 1.主车K_HV_speed在中间车道，前方300m有静止障碍物； 2.TV1以K_TV1_speed在左车道变道抑制区域内K_relative_distance，TV2以K_TV2_speed在右车道变道抑制区域内K_relative_distance； 3.主车向左/右变道 | 验证左右均有目标车抑制变道且前方有障碍物，主车不执行变道并减速刹停 | ILC_HV_in middle lane |  |  |  | / | 主车以速度K_HV_speed位于中间道,前方300m处有静止障碍物 | TV1以K_TV1_speed在左车道变道抑制区域K_relative_distance内，TV2以K_TV2_speed在右车道变道抑制区域K_relative_distance内 | 主车变道向左/右变道 | / |  | 1421/1424 |  | 1422 | 1.主车在AD模式下，车辆居中行驶； 2.稳定识别目标，并对目标与主车横纵向安全距离正确响应； 3.拨杆后变道不执行； 4.主车保持在本车道居中行驶； 5.全程横/纵向平稳，无非预期转向，加速或制动； 6.全程无诊断报错。 | 1.全程车辆动态参数（横向加速度、纵向加速度、Yaw rate，横向加/减速度jerk，纵向加速度jerk，振幅，频率）在可控阈值范围内（＜K值）； 2.车道保持阶段在本车道横行超调＜K_MaxDeviation，变道完成在目标车道横向超调＜K_MaxOvershoot2TargrtLane 3.变道完成时间＜K_MaxDuration4LaneChangeRunning 以上K值详见FD K值列表 | Y | Y
ILC_19_14 | draft | ILC | 1.主车K_HV_speed在中间车道，前方300m有静止障碍物； 2.TV1以K_TV1_speed在左车道变道抑制区域K_relative_distance外，TV2以K_TV2_speed在右车道变道抑制区域K_relative_distance外； 3.主车向左/右变道 | 验证左右均有目标车在抑制变道外且前方有障碍物，主车应完全执行变道 | ILC_TV_out_safe_distance |  |  |  | / | 主车以速度K_HV_speed位于中间道,前方300m处有静止障碍物 | TV1以K_TV1_speed在左车道变道抑制区域K_relative_distance外，TV2以K_TV2_speed在右车道变道抑制区域K_relative_distance外 | 主车变道向左/右变道 | / |  | 1421/1424/1425/2210/1429/1450/1471/1472/1478 |  | 1422/1426/1427/1449 | 1.主车在AD模式下，车辆居中行驶； 2.稳定识别目标，并对目标与主车横纵向安全距离正确响应； 3.拨杆[1.5,20]s后满足变道条件开始变道； 4.HMI需提醒驾驶员变道正在执行； 5.变道在规定时间内完成7s内完成； 6.变道全程横、纵向平稳，无非预期转向，加速或制动； 7.变道过程中无碰撞风险，变道完成后在目标车道居中行驶； 8.全程无诊断报错。 | 1.全程车辆动态参数（横向加速度、纵向加速度、Yaw rate，横向加/减速度jerk，纵向加速度jerk，振幅，频率）在可控阈值范围内（＜K值）； 2.车道保持阶段在本车道横行超调＜K_MaxDeviation，变道完成在目标车道横向超调＜K_MaxOvershoot2TargrtLane 3.变道完成时间＜K_MaxDuration4LaneChangeRunning 以上K值详见FD K值列表 | Y | Y
ILC_19_15 | draft | ILC | 1.主车以速度K_HV_speed位于最左道，目标车K_TV_speed位于最右道变道抑制区域内K_relative_distance,且越线K_TV_deviation; 2.主车向中间车道变道 | 验证目标车部分侵入目标车道，主车应不执行换道 | ILC_inhibit_TV_encroach |  |  |  | / | 主车以速度K_HV_speedAD巡航，位于最左道 | 目标车K_TV_speed位于最右道变道抑制区域K_relative_distance内,且越线K_TV_deviation | 主车稳速向中间车道变道 | / |  | 1421/1424 |  | 1422 | 1.主车在AD模式下，车辆居中行驶； 2.拨杆后变道不执行； 3.主车保持在本车道居中行驶； 4.全程横/纵向平稳，无非预期转向，加速或制动； 5.全程无诊断报错。 | 1.保持lane keeping，主车在原车道横向超调＜K_MaxDeviation4LaneKeep; 2.主车在原车道动态参数（横向加速度、纵向加速度、Yaw rate，横向加/减速度jerk，纵向加速度jerk，振幅，频率）在可控阈值范围内（＜K值）。 以上K值详见FD K值列表 | Y | Y
ILC_19_16 | draft | ILC | 1.主车以速度K_HV_speed位于最右道，目标车K_TV_speed位于最左道变道抑制区域内K_relative_distance,且越线K_TV_deviation; 2.主车向中间车道变道 | 验证目标车部分侵入目标车道，主车应不执行换道 | ILC_inhibit_TV_encroach |  |  |  | / | 主车以速度K_HV_speedAD巡航，位于最右道 | 目标车K_TV_speed位于最左道变道抑制区域K_relative_distance内,且越线K_TV_deviation | 主车稳速向中间车道变道 | / |  | 1421/1424 |  | 1422 | 1.主车在AD模式下，车辆居中行驶； 2.拨杆后变道不执行； 3.主车保持在本车道居中行驶； 4.全程横/纵向平稳，无非预期转向，加速或制动； 5.全程无诊断报错。 | 1.保持lane keeping，主车在原车道横向超调＜K_MaxDeviation4LaneKeep; 2.主车在原车道动态参数（横向加速度、纵向加速度、Yaw rate，横向加/减速度jerk，纵向加速度jerk，振幅，频率）在可控阈值范围内（＜K值）。 以上K值详见FD K值列表 | Y | Y
ILC_20 |  |  | Perception ODD组合变道
ILC_20_1 | draft | ILC | 主车K_HV_speed在桥梁上无目标变道 | 验证在桥梁上，主车能完成变道 | ILC_Bridges |  |  |  | 1411/1415 | 主车在AD模式下K_HV_speed速度段巡航 | / | 在桥梁上无目标变道 | / |  | 1421/1424/1425/2210/1429/1450/1471/1472/1478 |  | 1422/1426/1427/1449 | 1.主车在AD模式下，车辆居中行驶； 2.拨杆[1.5,20]s后满足变道条件开始变道； 3.HMI需提醒驾驶员变道正在执行； 4.变道在规定时间内完成7s内完成； 5.变道全程横、纵向平稳，无非预期转向，加速或制动； 6.变道过程中无碰撞风险，变道完成后在目标车道居中行驶； 7.全程无诊断报错。 | 1.全程车辆动态参数（横向加速度、纵向加速度、Yaw rate，横向加/减速度jerk，纵向加速度jerk，振幅，频率）在可控阈值范围内（＜K值）； 2.车道保持阶段在本车道横行超调＜K_MaxDeviation，变道完成在目标车道横向超调＜K_MaxOvershoot2TargrtLane 3.变道完成时间＜K_MaxDuration4LaneChangeRunning 以上K值详见FD K值列表 | Y | Y
ILC_20_2 | draft | ILC | 主车K_HV_speed在模糊车道线上无目标变道 | 验证在模糊车道线上，主车能完成变道 | ILC_Fuzzy Lane markers |  |  |  | 1417 | 主车在AD模式下K_HV_speed速度段巡航 | / | 在模糊车道线上无目标变道 | / |  | 1421/1424/1425/2210/1429/1450/1471/1472/1478 |  | 1426/1427/1431/1449 | 1.主车在AD模式下，车辆居中行驶； 2.稳定识别目标，并对目标与主车横纵向安全距离正确响应； 3.拨杆[1.5,20]s后满足变道条件开始变道； 4.HMI需提醒驾驶员变道正在取消； 5.主车需回到原车道并居中行驶； 6.全程横、纵向平稳，无非预期转向，加速或制动； 7.变道取消过程中无碰撞风险； 8.全程无诊断报错。 | 1.全程车辆动态参数（横向加速度、纵向加速度、Yaw rate，横向加/减速度jerk，纵向加速度jerk，振幅，频率）在可控阈值范围内（＜K值）； 2.车道保持阶段在本车道横行超调＜K_MaxDeviation，变道完成在目标车道横向超调＜K_MaxOvershoot2TargrtLane 3.变道完成时间＜K_MaxDuration4LaneChangeRunning 以上K值详见FD K值列表 | Y | Y
ILC_20_3 | draft | ILC | 主车K_HV_speed在临时车道线上无目标变道，临时车道线位置K_ position | 验证经过临时车道线，主车应能完成变道 | ILC_Temporarily lane markers |  |  |  | 1417 | 主车在AD模式下K_HV_speed速度段巡航 | / | 驾驶员在临时车道线上拨杆变道，临时车道线位置K_ position | / |  | 1421/1424/1425/2210/1429/1450/1471/1472/1478 |  | 1426/1427/1431/1449 | 1.主车在AD模式下，车辆居中行驶； 2.稳定识别目标，并对目标与主车横纵向安全距离正确响应； 3.拨杆[1.5,20]s后满足变道条件开始变道； 4.HMI需提醒驾驶员变道正在取消； 5.主车需回到原车道并居中行驶； 6.全程横、纵向平稳，无非预期转向，加速或制动； 7.变道取消过程中无碰撞风险； 8.全程无诊断报错。 | 1.全程车辆动态参数（横向加速度、纵向加速度、Yaw rate，横向加/减速度jerk，纵向加速度jerk，振幅，频率）在可控阈值范围内（＜K值）； 2.车道保持阶段在本车道横行超调＜K_MaxDeviation，变道完成在目标车道横向超调＜K_MaxOvershoot2TargrtLane 3.变道完成时间＜K_MaxDuration4LaneChangeRunning 以上K值详见FD K值列表 | Y | Y
ILC_20_4 | draft | ILC | 主车K_HV_speed无目标变道，预定义距离内K_distance目标车道无车道线 | 验证无车道线变道，主车需fallback | ILC_fallback_Non lane markers |  |  |  | / | 主车在AD模式下K_HV_speed速度段巡航 | / | 当预定义距离内K_distance目标车道无车道线时，驾驶员拨杆变道 | / |  | 1426/1427/1431/1449 |  | / | 1.IVI及HMI上正确显示fallback信息并提醒驾驶员接管； 2.如驾驶员不接管系统需按fallback减速策略规划减速； 3.在驾驶员接管前，系统需保证车辆安全，无碰撞风险 | 参考Fallback case_lib | Y | /
ILC_20_5 | draft | ILC | 主车K_HV_speed向路肩侧车道无目标变道，路肩类型K_ Shoulder_type | 验证向不同路肩侧变道，主车应能完成变道 | ILC_Shoulder |  |  |  | / | 主车在AD模式下K_HV_speed速度段巡航 | / | 向路肩侧车道无目标变道，路肩类型K_ Shoulder_type | / |  | 1421/1424/1425/2210/1429/1450/1471/1472/1478 |  | 1422/1426/1427/1449 | 1.主车在AD模式下，车辆居中行驶； 2.拨杆[1.5,20]s后满足变道条件开始变道； 3.HMI需提醒驾驶员变道正在执行； 4.变道在规定时间内完成7s内完成； 5.变道全程横、纵向平稳，无非预期转向，加速或制动； 6.变道过程中无碰撞风险，变道完成后在目标车道居中行驶； 7.全程无诊断报错。 | 1.全程车辆动态参数（横向加速度、纵向加速度、Yaw rate，横向加/减速度jerk，纵向加速度jerk，振幅，频率）在可控阈值范围内（＜K值）； 2.车道保持阶段在本车道横行超调＜K_MaxDeviation，变道完成在目标车道横向超调＜K_MaxOvershoot2TargrtLane 3.变道完成时间＜K_MaxDuration4LaneChangeRunning 以上K值详见FD K值列表 | Y | /
ILC_20_6 | draft | ILC | 路障为K_Lane_barriers_type或交通标志物为K_traffic_signs纵排在本车道与目标车道之间（用于隔离车道），姿态为K_posture； 主车K_HV_speed车头刚超越时立即向路障/交通标志物侧变道 | 验证感知能正确识别不同路障及交通标志，并抑制主车变道 | ILC_inhibit_Lane barriers&traffic signs |  |  |  | / | 主车在AD模式下K_HV_speed速度段巡航 | 路障K_Lane barriers _type或交通标志物为K_traffic signs纵排在本车道与目标车道之间（用于隔离车道），姿态为K_posture | 主车接近，距离K_relative_distance小于变道抑制距离时目标物侧变道 | / |  | 1421/1424 |  | 1422 | 1.主车在AD模式下，车辆居中行驶； 2.稳定识别目标，并对目标与主车横纵向安全距离正确响应； 3.拨杆后变道不执行； 4.主车保持在本车道居中行驶； 5.全程横/纵向平稳，无非预期转向，加速或制动； 6.全程无诊断报错。 | 1.保持lane keeping，主车在原车道横向超调＜K_MaxDeviation4LaneKeep; 2.主车在原车道动态参数（横向加速度、纵向加速度、Yaw rate，横向加/减速度jerk，纵向加速度jerk，振幅，频率）在可控阈值范围内（＜K值）。 以上K值详见FD K值列表 | Y | Y
ILC_20_7 | draft | ILC | 路障为K_Lane_barriers_type或交通标志物为K_traffic_signs纵排在本车道与目标车道之间（用于隔离车道），姿态为K_posture； 主车K_HV_speed接近，距离K_relative_distance小于变道抑制距离时目标物侧变道 | 验证感知能正确识别不同路障及交通标志，经过目标物后能安全完成变道 | ILC_Lane barriers&traffic signs |  |  |  | / | 主车在AD模式下K_HV_speed速度段巡航 | 路障为K_Lane barriers_type或交通标志物为K_traffic signs纵排在本车道与目标车道之间（用于隔离车道），姿态为K_posture | 主车车头刚超越时立即向路障/交通标志物侧变道 | / |  | 1421/1424/1425/2210/1429/1450/1471/1472/1478 |  | 1422/1426/1427/1449 | 1.主车在AD模式下，车辆居中行驶； 2.拨杆[1.5,20]s后满足变道条件开始变道； 3.HMI需提醒驾驶员变道正在执行； 4.变道在规定时间内完成7s内完成； 5.变道全程横、纵向平稳，无非预期转向，加速或制动； 6.变道过程中无碰撞风险，变道完成后在目标车道居中行驶； 7.全程无诊断报错。 | 1.全程车辆动态参数（横向加速度、纵向加速度、Yaw rate，横向加/减速度jerk，纵向加速度jerk，振幅，频率）在可控阈值范围内（＜K值）； 2.车道保持阶段在本车道横行超调＜K_MaxDeviation，变道完成在目标车道横向超调＜K_MaxOvershoot2TargrtLane 3.变道完成时间＜K_MaxDuration4LaneChangeRunning 以上K值详见FD K值列表 | Y | Y
ILC_20_8 | draft | ILC | 路障为K_Lane_barriers_type或交通标志物为K_traffic_signs横排在本车道，姿态为K_posture； 主车K_HV_speed接近，距离K_relative_distance大于变道抑制距离时（TTC≥6s+1.5s）拨杆变道 | 验证感知能正确识别不同路障及交通标志，接近目标物后能安全完成变道 | ILC_Lane barriers&traffic signs |  |  |  | / | 主车在AD模式下K_HV_speed速度段巡航 | 路障为K_Lane barriers_type或交通标志物为K_traffic signs横排在本车道，姿态为K_posture | 主车距离K_relative_distance大于变道抑制距离时（TTC≥6s+1.5s）拨杆变道 | / |  | 1421/1424/1425/2210/1429/1450/1471/1472/1478 |  | 1422/1426/1427/1449 | 1.主车在AD模式下，车辆居中行驶； 2.拨杆[1.5,20]s后满足变道条件开始变道； 3.HMI需提醒驾驶员变道正在执行； 4.变道在规定时间内完成7s内完成； 5.变道全程横、纵向平稳，无非预期转向，加速或制动； 6.变道过程中无碰撞风险，变道完成后在目标车道居中行驶； 7.全程无诊断报错。 | 1.全程车辆动态参数（横向加速度、纵向加速度、Yaw rate，横向加/减速度jerk，纵向加速度jerk，振幅，频率）在可控阈值范围内（＜K值）； 2.车道保持阶段在本车道横行超调＜K_MaxDeviation，变道完成在目标车道横向超调＜K_MaxOvershoot2TargrtLane 3.变道完成时间＜K_MaxDuration4LaneChangeRunning 以上K值详见FD K值列表 | Y | Y
ILC_20_9 | draft | ILC | 路障为K_Lane_barriers_type或交通标志物为K_traffic_signs横排在本车道，姿态为K_posture，主车K_HV_speed接近，距离K_relative_distance小于变道抑制距离时（TTC＜6s+1.5s）开始变道 | 验证感知能正确识别不同路障及交通标志，在抑制范围内变道，主车需抑制变道 | ILC_inhibit_Lane barriers&traffic signs |  |  |  | / | 主车在AD模式下K_HV_speed速度段巡航 | 路障为K_Lane barriers_type或交通标志物为K_traffic signs横排在本车道，姿态为K_posture | 主车接近，距离K_relative_distance小于变道抑制距离时（TTC＜6s+1.5s）开始变道 | / |  | 1421/1424 |  | 1422 | 1.主车在AD模式下，车辆居中行驶； 2.稳定识别目标，并对目标与主车横纵向安全距离正确响应； 3.拨杆后变道不执行； 4.主车保持在本车道居中行驶； 5.全程横/纵向平稳，无非预期转向，加速或制动； 6.全程无诊断报错。 | 1.保持lane keeping，主车在原车道横向超调＜K_MaxDeviation4LaneKeep; 2.主车在原车道动态参数（横向加速度、纵向加速度、Yaw rate，横向加/减速度jerk，纵向加速度jerk，振幅，频率）在可控阈值范围内（＜K值）。 以上K值详见FD K值列表 | Y | Y
ILC_20_10 | draft | ILC | 路障为K_Lane_barriers_type或交通标志物为K_traffic_signs纵排在目标车道与应急车道线之间（充当车道边界），姿态为K_posture； 主车K_HV_speed接近，距离K_relative_distance小于变道抑制距离时开始变道 | 验证路障或交通标志在应急车道，感知能正确识别，主车需抑制变道 | ILC_inhibit_Lane barriers&traffic signs |  |  |  | / | 主车在AD模式下K_HV_speed速度段巡航 | 路障为K_Lane barriers_type或交通标志物为K_traffic signs纵排在目标车道与应急车道线之间（充当车道边界），姿态为K_posture | 主车接近，距离K_relative_distance小于变道抑制距离时开始变道 | / |  | 1421/1424 |  | 1422 | 1.主车在AD模式下，车辆居中行驶； 2.稳定识别目标，并对目标与主车横纵向安全距离正确响应； 3.拨杆后变道不执行； 4.主车保持在本车道居中行驶； 5.全程横/纵向平稳，无非预期转向，加速或制动； 6.全程无诊断报错。 | 1.保持lane keeping，主车在原车道横向超调＜K_MaxDeviation4LaneKeep; 2.主车在原车道动态参数（横向加速度、纵向加速度、Yaw rate，横向加/减速度jerk，纵向加速度jerk，振幅，频率）在可控阈值范围内（＜K值）。 以上K值详见FD K值列表 | Y | Y
ILC_20_11 | draft | ILC | 路障为K_Lane_barriers_type或交通标志物为K_traffic_signs横排在目标车道； 主车K_HV_speed，距离K_relative_distance＜变道抑制距离时开始变道 | 验证路障或交通标志在目标车道，感知能正确识别，主车需抑制变道 | ILC_inhibit_Lane barriers&traffic signs |  |  |  | / | 主车在AD模式下K_HV_speed速度段巡航 | 路障为K_Lane barriers_type或交通标志物为K_traffic signs横排在目标车道 | 当主车距离K_relative_distance＜变道抑制距离时开始变道 | / |  | 1421/1424 |  | 1422 | 1.主车在AD模式下，车辆居中行驶； 2.稳定识别目标，并对目标与主车横纵向安全距离正确响应； 3.拨杆后变道不执行； 4.主车保持在本车道居中行驶； 5.全程横/纵向平稳，无非预期转向，加速或制动； 6.全程无诊断报错。 | 1.保持lane keeping，主车在原车道横向超调＜K_MaxDeviation4LaneKeep; 2.主车在原车道动态参数（横向加速度、纵向加速度、Yaw rate，横向加/减速度jerk，纵向加速度jerk，振幅，频率）在可控阈值范围内（＜K值）。 以上K值详见FD K值列表 | Y | Y
ILC_20_12 | draft | ILC | 路障为K_Lane_barriers_type或交通标志物为K_traffic_signs横排在目标车道； 主车K_HV_speed车头刚超越时立即向目标物侧变道 | 验证路障或交通标志在目标车道，感知能正确识别，主车经过后能安全完成变道 | ILC_Lane barriers&traffic signs |  |  |  | / | 主车在AD模式下K_HV_speed速度段巡航 | 路障为K_Lane barriers_type或交通标志物为K_traffic signs横排在目标车道 | 主车K_HV_speed车头刚超越时立即向目标物侧变道 | / |  | 1421/1424/1425/2210/1429/1450/1471/1472/1478 |  | 1422/1426/1427/1449 | 1.主车在AD模式下，车辆居中行驶； 2.拨杆[1.5,20]s后满足变道条件开始变道； 3.HMI需提醒驾驶员变道正在执行； 4.变道在规定时间内完成7s内完成； 5.变道全程横、纵向平稳，无非预期转向，加速或制动； 6.变道过程中无碰撞风险，变道完成后在目标车道居中行驶； 7.全程无诊断报错。 | 1.全程车辆动态参数（横向加速度、纵向加速度、Yaw rate，横向加/减速度jerk，纵向加速度jerk，振幅，频率）在可控阈值范围内（＜K值）； 2.车道保持阶段在本车道横行超调＜K_MaxDeviation，变道完成在目标车道横向超调＜K_MaxOvershoot2TargrtLane 3.变道完成时间＜K_MaxDuration4LaneChangeRunning 以上K值详见FD K值列表 | Y | Y
ILC_20_13 | draft | ILC | 主车K_HV_speed向排水沟/排水格栅侧车道变道 | 验证向排水沟侧变道，主车应该完成变道 | ILC_Grating |  |  |  | / | 主车在AD模式下K_HV_speed速度段巡航 | / | 向排水沟/排水格栅侧车道变道 | / |  | 1421/1424/1425/2210/1429/1450/1471/1472/1478 |  | 1422/1426/1427/1449 | 1.主车在AD模式下，车辆居中行驶； 2.拨杆[1.5,20]s后满足变道条件开始变道； 3.HMI需提醒驾驶员变道正在执行； 4.变道在规定时间内完成7s内完成； 5.变道全程横、纵向平稳，无非预期转向，加速或制动； 6.变道过程中无碰撞风险，变道完成后在目标车道居中行驶； 7.全程无诊断报错。 | 1.全程车辆动态参数（横向加速度、纵向加速度、Yaw rate，横向加/减速度jerk，纵向加速度jerk，振幅，频率）在可控阈值范围内（＜K值）； 2.车道保持阶段在本车道横行超调＜K_MaxDeviation，变道完成在目标车道横向超调＜K_MaxOvershoot2TargrtLane 3.变道完成时间＜K_MaxDuration4LaneChangeRunning 以上K值详见FD K值列表 | Y | /
ILC_20_14 | draft | ILC | 主车K_HV_speed在连续弯道K_curvature内无目标变道（左弯_右弯_左弯） | 验证在连续弯道上，主车能完成变道 | ILC_Continuous curve |  |  |  | / | 主车在AD模式下K_HV_speed速度巡航 | / | 驾驶员在连续弯道内无目标变道（左弯_右弯_左弯） | / |  | 1421/1424/1425/2210/1429/1450/1471/1472/1478 |  | 1422/1426/1427/1449 | 1.主车在AD模式下，车辆居中行驶； 2.拨杆[1.5,20]s后满足变道条件开始变道； 3.HMI需提醒驾驶员变道正在执行； 4.变道在规定时间内完成7s内完成； 5.变道全程横、纵向平稳，无非预期转向，加速或制动； 6.变道过程中无碰撞风险，变道完成后在目标车道居中行驶； 7.全程无诊断报错。 | 1.全程车辆动态参数（横向加速度、纵向加速度、Yaw rate，横向加/减速度jerk，纵向加速度jerk，振幅，频率）在可控阈值范围内（＜K值）； 2.车道保持阶段在本车道横行超调＜K_MaxDeviation，变道完成在目标车道横向超调＜K_MaxOvershoot2TargrtLane 3.变道完成时间＜K_MaxDuration4LaneChangeRunning 以上K值详见FD K值列表 | Y | /
ILC_20_15 | draft | ILC | 施工标志横排放置在目标车道上； 本车K_HV_speed接近，距离K_relative_distance小于变道抑制距离时开始变道 | 验证感知识别施工标志后要fallback | ILC_fallback_Construction signage |  |  |  | / | 主车在AD模式下K_HV_speed速度段巡航 | 施工标志横排放置在目标车道上 | 当主车与交通标志物距离为K_distance时，驾驶员向右拨杆变道 | / |  | 1422 |  | / | 1.IVI及HMI上正确显示fallback信息并提醒驾驶员接管； 2.如驾驶员不接管系统需按fallback减速策略规划减速； 3.在驾驶员接管前，系统需保证车辆安全，无碰撞风险 | 参考Fallback case_lib | Y | Y
ILC_20_16 | draft | ILC | 特殊车辆为K_vehicle_type在目标车道静止或低速：K_TV_speed行驶； 主车K_HV_speed接近，距离K_relative_distance小于变道抑制距离时开始变道 | 验证特殊车辆在目标车道抑制，主车应不执行变道 | ILC_inhibit_Vehicle types |  |  |  | / | 主车在AD模式下K_HV_speed速度段巡航 | 特殊车辆为K_vehicle_type在目标车道静止或低速：K_TV_speed行驶 | 主车K_HV_speed接近，距离K_relative_distance小于变道抑制距离时开始变道 | / |  | 1421/1424 |  | 1422 | 1.主车在AD模式下，车辆居中行驶； 2.稳定识别目标，并对目标与主车横纵向安全距离正确响应； 3.拨杆后变道不执行； 4.主车保持在本车道居中行驶； 5.全程横/纵向平稳，无非预期转向，加速或制动； 6.全程无诊断报错。 | 1.保持lane keeping，主车在原车道横向超调＜K_MaxDeviation4LaneKeep; 2.主车在原车道动态参数（横向加速度、纵向加速度、Yaw rate，横向加/减速度jerk，纵向加速度jerk，振幅，频率）在可控阈值范围内（＜K值）。 以上K值详见FD K值列表 | Y | Y
ILC_20_17 | draft | ILC | 行人在目标车道内静止，姿态为K_posture； 主车K_HV_speed接近，距离K_relative_distance小于变道抑制距离时开始变道 | 验证感知正确识别行人在目标车道，主车变道能被抑制 | ILC_inhibit_Pedestrians |  |  |  | / | 主车在AD模式下K_HV_speed速度段巡航 | 行人在目标车道内静止，姿态为K_posture | 主车K_HV_speed接近，距离K_relative_distance小于变道抑制距离时开始变道 | / |  | 1421/1424 |  | 1422 | 1.主车在AD模式下，车辆居中行驶； 2.稳定识别目标，并对目标与主车横纵向安全距离正确响应； 3.拨杆后变道不执行； 4.主车保持在本车道居中行驶； 5.全程横/纵向平稳，无非预期转向，加速或制动； 6.全程无诊断报错。 | 1.保持lane keeping，主车在原车道横向超调＜K_MaxDeviation4LaneKeep; 2.主车在原车道动态参数（横向加速度、纵向加速度、Yaw rate，横向加/减速度jerk，纵向加速度jerk，振幅，频率）在可控阈值范围内（＜K值）。 以上K值详见FD K值列表 | Y | Y
ILC_20_18 | draft | ILC | 行人在目标车道内以速度1.5m/s行走，姿态为K_posture，主车K_HV_speed接近，距离K_relative_distance小于变道抑制距离时开始变道 | 验证感知正确识别行人在目标车道，主车变道能被抑制 | ILC_inhibit_Pedestrians |  |  |  | / | 主车在AD模式下K_HV_speed速度段巡航 | 行人在目标车道内以速度1.5m/s行走，姿态为K_posture | 主车K_HV_speed接近，距离K_relative_distance小于变道抑制距离时开始变道 | / |  | 1421/1424 |  | 1422 | 1.主车在AD模式下，车辆居中行驶； 2.稳定识别目标，并对目标与主车横纵向安全距离正确响应； 3.拨杆后变道不执行； 4.主车保持在本车道居中行驶； 5.全程横/纵向平稳，无非预期转向，加速或制动； 6.全程无诊断报错。 | 1.保持lane keeping，主车在原车道横向超调＜K_MaxDeviation4LaneKeep; 2.主车在原车道动态参数（横向加速度、纵向加速度、Yaw rate，横向加/减速度jerk，纵向加速度jerk，振幅，频率）在可控阈值范围内（＜K值）。 以上K值详见FD K值列表 | Y | Y
ILC_20_19 | draft | ILC | 主车K_HV_speed在高速上无目标变道，变道过程中，目标车道出现碎片K_Debris_type | 验证感知正确识别碎片在目标车道，主车变道抑制并fallback | ILC_inhibit_Debris |  |  |  | / | 主车在AD模式下K_HV_speed速度段巡航 | / | 主车在高速上无目标变道， | 变道过程中，目标车道出现碎片K_Debris_type |  | 1426/1427/1431/1449 |  | / | 1.IVI及HMI上正确显示fallback信息并提醒驾驶员接管； 2.如驾驶员不接管系统需按fallback减速策略规划减速； 3.在驾驶员接管前，系统需保证车辆安全，无碰撞风险 | 1.保持lane keeping，主车在原车道横向超调＜K_MaxDeviation4LaneKeep; 2.主车在原车道动态参数（横向加速度、纵向加速度、Yaw rate，横向加/减速度jerk，纵向加速度jerk，振幅，频率）在可控阈值范围内（＜K值）。 以上K值详见FD K值列表 | Y | Y
ILC_20_20 | draft | ILC | 主车K_HV_speed在高速上无目标变道，变道过程中，本车道或目标车道出现积水路面 | 验证在积水路面上变道，主车需完成变道 | ILC_Standing Water |  |  |  | / | 主车在AD模式下K_HV_speed速度段巡航 | / | 主车在高速上无目标变道， | 变道过程中，本车道或目标车道出现积水路面 |  | 1421/1424/1425/2210/1429/1450/1471/1472/1478 |  | 1422/1426/1427/1449 | 1.主车在AD模式下，车辆居中行驶； 2.拨杆[1.5,20]s后满足变道条件开始变道； 3.HMI需提醒驾驶员变道正在执行； 4.变道在规定时间内完成7s内完成； 5.变道全程横、纵向平稳，无非预期转向，加速或制动； 6.变道过程中无碰撞风险，变道完成后在目标车道居中行驶； 7.全程无诊断报错。 | 1.全程车辆动态参数（横向加速度、纵向加速度、Yaw rate，横向加/减速度jerk，纵向加速度jerk，振幅，频率）在可控阈值范围内（＜K值）； 2.车道保持阶段在本车道横行超调＜K_MaxDeviation，变道完成在目标车道横向超调＜K_MaxOvershoot2TargrtLane 3.变道完成时间＜K_MaxDuration4LaneChangeRunning 以上K值详见FD K值列表 | Y | /
ILC_20_21 | draft | ILC | 主车K_HV_speed在高速上无目标变道，变道过程中，本车道或目标车道出现水淹路面 | 验证在水淹路面上变道，主车fallback | ILC_Flooded Roadways |  |  |  | / | 主车在AD模式下K_HV_speed速度段巡航 | / | 主车在高速上无目标变道， | 变道过程中，本车道或目标车道出现水淹路面 |  | 1426/1427/1431/1449 |  | / | 1.IVI及HMI上正确显示fallback信息并提醒驾驶员接管； 2.如驾驶员不接管系统需按fallback减速策略规划减速； 3.在驾驶员接管前，系统需保证车辆安全，无碰撞风险 | 1.全程车辆动态参数（横向加速度、纵向加速度、Yaw rate，横向加/减速度jerk，纵向加速度jerk，振幅，频率）在可控阈值范围内（＜K值）； 2.车道保持阶段在本车道横行超调＜K_MaxDeviation，变道完成在目标车道横向超调＜K_MaxOvershoot2TargrtLane 3.变道完成时间＜K_MaxDuration4LaneChangeRunning 以上K值详见FD K值列表 | Y | /
ILC_20_22 | draft | ILC | 主车K_HV_speed在夜晚有路灯高速上无目标变道 | 验证在有路灯照明下变道，主车需能完成变道 | ILC_Street lights |  |  |  | / | 主车在AD模式下K_HV_speed速度段巡航 | / | 在夜晚有路灯高速上无目标变道 | / |  | 1421/1424/1425/2210/1429/1450/1471/1472/1478 |  | 1422/1426/1427/1449 | 1.主车在AD模式下，车辆居中行驶； 2.拨杆[1.5,20]s后满足变道条件开始变道； 3.HMI需提醒驾驶员变道正在执行； 4.变道在规定时间内完成7s内完成； 5.变道全程横、纵向平稳，无非预期转向，加速或制动； 6.变道过程中无碰撞风险，变道完成后在目标车道居中行驶； 7.全程无诊断报错。 | 1.全程车辆动态参数（横向加速度、纵向加速度、Yaw rate，横向加/减速度jerk，纵向加速度jerk，振幅，频率）在可控阈值范围内（＜K值）； 2.车道保持阶段在本车道横行超调＜K_MaxDeviation，变道完成在目标车道横向超调＜K_MaxOvershoot2TargrtLane 3.变道完成时间＜K_MaxDuration4LaneChangeRunning 以上K值详见FD K值列表 | Y | Y
ILC_20_23 | draft | ILC | 主车在夜晚前大灯关闭，主车跟车K_HV_speed拨杆变道 | 验证无前大灯照明下跟车变道，主车需能完成变道 | ILC_No Headlights |  |  |  | / | 主车在AD模式下K_HV_speed速度段巡航，在夜晚前大灯损坏或关闭 | 目标车K_HV_speed | 主车跟车拨杆变道 | / |  | 1421/1424/1425/2210/1429/1450/1471/1472/1478 |  | 1422/1426/1427/1449 | 1.主车在AD模式下，车辆居中行驶； 2.拨杆[1.5,20]s后满足变道条件开始变道； 3.HMI需提醒驾驶员变道正在执行； 4.变道在规定时间内完成7s内完成； 5.变道全程横、纵向平稳，无非预期转向，加速或制动； 6.变道过程中无碰撞风险，变道完成后在目标车道居中行驶； 7.全程无诊断报错。 | 1.全程车辆动态参数（横向加速度、纵向加速度、Yaw rate，横向加/减速度jerk，纵向加速度jerk，振幅，频率）在可控阈值范围内（＜K值）； 2.车道保持阶段在本车道横行超调＜K_MaxDeviation，变道完成在目标车道横向超调＜K_MaxOvershoot2TargrtLane 3.变道完成时间＜K_MaxDuration4LaneChangeRunning 以上K值详见FD K值列表 | Y | Y
ILC_20_24 | draft | ILC | 主车K_HV_speed在夜晚无路灯高速上，目标车位于主车后方K_relative_distance大灯切换干扰，主车无目标变道 | 验证后方车辆远光灯干扰，主车需完成变道 | ILC_rear vehicle lights |  |  |  | / | 主车K_HV_speed在夜晚无路灯高速上行驶 | 目标车位于主车后方K_relative_distance大灯切换干扰 | 主车无目标变道 | 目标车位于主车后方K_relative_distance大灯切换干扰 |  | 1421/1424/1425/2210/1429/1450/1471/1472/1478 |  | 1422/1426/1427/1449 | 1.主车在AD模式下，车辆居中行驶； 2.拨杆[1.5,20]s后满足变道条件开始变道； 3.HMI需提醒驾驶员变道正在执行； 4.变道在规定时间内完成7s内完成； 5.变道全程横、纵向平稳，无非预期转向，加速或制动； 6.变道过程中无碰撞风险，变道完成后在目标车道居中行驶； 7.全程无诊断报错。 | 1.全程车辆动态参数（横向加速度、纵向加速度、Yaw rate，横向加/减速度jerk，纵向加速度jerk，振幅，频率）在可控阈值范围内（＜K值）； 2.车道保持阶段在本车道横行超调＜K_MaxDeviation，变道完成在目标车道横向超调＜K_MaxOvershoot2TargrtLane 3.变道完成时间＜K_MaxDuration4LaneChangeRunning 以上K值详见FD K值列表 | Y | Y
ILC_20_25 | draft | ILC | 主车K_HV_speed在夜晚无路灯高速上，目标车对向停在主车前方K_relative_distance应急车道内; 目标车来回切换大灯干扰，主车无目标变道 | 验证对向车辆远光灯干扰，主车需完成变道 | ILC_Oncoming vehicle lights |  |  |  | / | 主车K_HV_speed在夜晚无路灯高速上行驶 | 目标车对向停在主车前方K_relative_distance应急车道内;目标车来回切换大灯干扰 | 主车无目标变道 | 目标车对向停在主车前方K_relative_distance应急车道内;目标车来回切换大灯干扰 |  | 1421/1424/1425/2210/1429/1450/1471/1472/1478 |  | 1422/1426/1427/1449 | 1.主车在AD模式下，车辆居中行驶； 2.拨杆[1.5,20]s后满足变道条件开始变道； 3.HMI需提醒驾驶员变道正在执行； 4.变道在规定时间内完成7s内完成； 5.变道全程横、纵向平稳，无非预期转向，加速或制动； 6.变道过程中无碰撞风险，变道完成后在目标车道居中行驶； 7.全程无诊断报错。 | 1.全程车辆动态参数（横向加速度、纵向加速度、Yaw rate，横向加/减速度jerk，纵向加速度jerk，振幅，频率）在可控阈值范围内（＜K值）； 2.车道保持阶段在本车道横行超调＜K_MaxDeviation，变道完成在目标车道横向超调＜K_MaxOvershoot2TargrtLane 3.变道完成时间＜K_MaxDuration4LaneChangeRunning 以上K值详见FD K值列表 | Y | Y
ILC_21 |  |  | PnC ODD组合变道
ILC_21_1 | draft | ILC | 主车K_HV_speed在匝道中无目标变道 | 验证在匝道中变道，主车需fallback | ILC_ramps |  |  |  | / | 主车K_HV_speed速度行驶 | / | 在匝道中无目标变道 | / |  | 1421/1424 |  | 1422 | 1.主车在AD模式下，车辆居中行驶； 2.稳定识别目标，并对目标与主车横纵向安全距离正确响应； 3.拨杆后变道不执行； 4.主车保持在本车道居中行驶； 5.全程横/纵向平稳，无非预期转向，加速或制动； 6.全程无诊断报错。 | 1.全程车辆动态参数（横向加速度、纵向加速度、Yaw rate，横向加/减速度jerk，纵向加速度jerk，振幅，频率）在可控阈值范围内（＜K值）； 2.车道保持阶段在本车道横行超调＜K_MaxDeviation，变道完成在目标车道横向超调＜K_MaxOvershoot2TargrtLane 3.变道完成时间＜K_MaxDuration4LaneChangeRunning 以上K值详见FD K值列表 | Y | Y
ILC_21_2 | draft | ILC | 主车K_HV_speed距K_relative_distance时向并道口侧变道，过线后目标车并道进入目标车道 | 验证感知正确识别并道口车辆切入，主车减速并安全完成变道 | ILC_Merge lanes |  |  |  | / | 主车K_HV_speed速度行驶 | / | d距K_relative_distance时向并道口侧变道，过线后K_HV_deviation目标车并道进入目标车道 | / |  | 1421/1424/1425/2210/1429/1450/1471/1472/1478 |  | 1422/1426/1427/1449 | 1.主车在AD模式下，车辆居中行驶； 2.拨杆[1.5,20]s后满足变道条件开始变道； 3.HMI需提醒驾驶员变道正在执行； 4.变道在规定时间内完成7s内完成； 5.变道全程横、纵向平稳，无非预期转向，加速或制动； 6.变道过程中无碰撞风险，变道完成后在目标车道居中行驶； 7.全程无诊断报错。 | 1.全程车辆动态参数（横向加速度、纵向加速度、Yaw rate，横向加/减速度jerk，纵向加速度jerk，振幅，频率）在可控阈值范围内（＜K值）； 2.车道保持阶段在本车道横行超调＜K_MaxDeviation，变道完成在目标车道横向超调＜K_MaxOvershoot2TargrtLane 3.变道完成时间＜K_MaxDuration4LaneChangeRunning 以上K值详见FD K值列表 | Y | /
ILC_21_3 | draft | ILC | 主车K_HV_speed在不同附着系数路面K_Roadway_Surfaces上无目标变道 | 验证不同路面下，主车需安全完成变道 | ILC_Roadway Surfaces |  |  |  | / | 主车K_HV_speed速度行驶 | / | 在不同附着系数路面K_Roadway_Surfaces上无目标变道 | / |  | 1421/1424/1425/2210/1429/1450/1471/1472/1478 |  | 1422/1426/1427/1449 | 1.主车在AD模式下，车辆居中行驶； 2.拨杆[1.5,20]s后满足变道条件开始变道； 3.HMI需提醒驾驶员变道正在执行； 4.变道在规定时间内完成7s内完成； 5.变道全程横、纵向平稳，无非预期转向，加速或制动； 6.变道过程中无碰撞风险，变道完成后在目标车道居中行驶； 7.全程无诊断报错。 | 1.全程车辆动态参数（横向加速度、纵向加速度、Yaw rate，横向加/减速度jerk，纵向加速度jerk，振幅，频率）在可控阈值范围内（＜K值）； 2.车道保持阶段在本车道横行超调＜K_MaxDeviation，变道完成在目标车道横向超调＜K_MaxOvershoot2TargrtLane 3.变道完成时间＜K_MaxDuration4LaneChangeRunning 以上K值详见FD K值列表 | Y | /
ILC_21_4 | draft | ILC | 主车K_HV_speed在不同附着系数路面K_Roadway_Surfaces，接近静止/低速目标车K_TV_speed； 距离K_relative_distance大于变道抑制距离（TTC≥6s+1.5s）拨杆变道 | 验证不同路面下，主车需安全完成变道 | ILC_Roadway Surfaces |  |  |  | / | 主车K_HV_speed速度行驶在不同附着系数路面K_Roadway_Surface | 低速目标车K_TV_speed | 距离K_relative_distance大于变道抑制距离（TTC≥6s+1.5s）拨杆变道 | / |  | 1421/1424/1425/2210/1429/1450/1471/1472/1478 |  | 1422/1426/1427/1449 | 1.主车在AD模式下，车辆居中行驶； 2.拨杆[1.5,20]s后满足变道条件开始变道； 3.HMI需提醒驾驶员变道正在执行； 4.变道在规定时间内完成7s内完成； 5.变道全程横、纵向平稳，无非预期转向，加速或制动； 6.变道过程中无碰撞风险，变道完成后在目标车道居中行驶； 7.全程无诊断报错。 | 1.全程车辆动态参数（横向加速度、纵向加速度、Yaw rate，横向加/减速度jerk，纵向加速度jerk，振幅，频率）在可控阈值范围内（＜K值）； 2.车道保持阶段在本车道横行超调＜K_MaxDeviation，变道完成在目标车道横向超调＜K_MaxOvershoot2TargrtLane 3.变道完成时间＜K_MaxDuration4LaneChangeRunning 以上K值详见FD K值列表 | Y | /
ILC_21_5 | draft | ILC | 主车K_HV_speed在不同附着系数路面：K_Roadway_Surfaces，接近静止/低速目标车K_TV_speed； 距离K_relative_distance大于变道抑制距离（TTC＜6s）拨杆变道 | 验证不同路面下，目标车在抑制范围内，主车需安全完成变道 | ILC_Roadway Surfaces |  |  |  | / | 主车K_HV_speed在不同附着系数路面：K_Roadway_Surfaces | 低速目标车K_TV_speed | 距离K_relative_distance大于变道抑制距离（TTC＜6s）拨杆变道 | / |  | 1421/1424 |  | 1422 | 1.主车在AD模式下，车辆居中行驶； 2.稳定识别目标，并对目标与主车横纵向安全距离正确响应； 3.拨杆后变道不执行； 4.主车保持在本车道居中行驶； 5.全程横/纵向平稳，无非预期转向，加速或制动； 6.全程无诊断报错。 | 1.全程车辆动态参数（横向加速度、纵向加速度、Yaw rate，横向加/减速度jerk，纵向加速度jerk，振幅，频率）在可控阈值范围内（＜K值）； 2.车道保持阶段在本车道横行超调＜K_MaxDeviation，变道完成在目标车道横向超调＜K_MaxOvershoot2TargrtLane 3.变道完成时间＜K_MaxDuration4LaneChangeRunning 以上K值详见FD K值列表 | Y | /
ILC_21_6 | draft | ILC | 主车K_HV_speed在波浪路K_slope上无目标变道 | 验证在波浪路上变道，主车需完成变道 | ILC_Lateral crests |  |  |  | / | 主车K_HV_speed速度行驶 | / | 在波浪路K_slope上无目标变道 | / |  | 1421/1424/1425/2210/1429/1450/1471/1472/1478 |  | 1422/1426/1427/1449 | 1.主车在AD模式下，车辆居中行驶； 2.拨杆[1.5,20]s后满足变道条件开始变道； 3.HMI需提醒驾驶员变道正在执行； 4.变道在规定时间内完成7s内完成； 5.变道全程横、纵向平稳，无非预期转向，加速或制动； 6.变道过程中无碰撞风险，变道完成后在目标车道居中行驶； 7.全程无诊断报错。 | 1.全程车辆动态参数（横向加速度、纵向加速度、Yaw rate，横向加/减速度jerk，纵向加速度jerk，振幅，频率）在可控阈值范围内（＜K值）； 2.车道保持阶段在本车道横行超调＜K_MaxDeviation，变道完成在目标车道横向超调＜K_MaxOvershoot2TargrtLane 3.变道完成时间＜K_MaxDuration4LaneChangeRunning 以上K值详见FD K值列表 | Y | /
ILC_21_7 | draft | ILC | 主车K_HV_speed在颠簸路K_slope上变道 | 验证在颠簸路上变道，主车需完成变道 | ILC_Bumpy Road |  |  |  | / | 主车K_HV_speed速度行驶 | / | 在颠簸路K_slope上变道 | / |  | 1421/1424/1425/2210/1429/1450/1471/1472/1478 |  | 1422/1426/1427/1449 | 1.主车在AD模式下，车辆居中行驶； 2.拨杆[1.5,20]s后满足变道条件开始变道； 3.HMI需提醒驾驶员变道正在执行； 4.变道在规定时间内完成7s内完成； 5.变道全程横、纵向平稳，无非预期转向，加速或制动； 6.变道过程中无碰撞风险，变道完成后在目标车道居中行驶； 7.全程无诊断报错。 | 1.全程车辆动态参数（横向加速度、纵向加速度、Yaw rate，横向加/减速度jerk，纵向加速度jerk，振幅，频率）在可控阈值范围内（＜K值）； 2.车道保持阶段在本车道横行超调＜K_MaxDeviation，变道完成在目标车道横向超调＜K_MaxOvershoot2TargrtLane 3.变道完成时间＜K_MaxDuration4LaneChangeRunning 以上K值详见FD K值列表 | Y | Y
ILC_21_8 | draft | ILC | 主车K_HV_speed在横风K_level_crosswind时变道 | 验证在不同等级的横风下，主车需完成变道 | ILC_crosswind |  |  |  | / | 主车K_HV_speed速度行驶 | / | 在横风K_level_crosswind时变道 | / |  | 1421/1424/1425/2210/1429/1450/1471/1472/1478 |  | 1422/1426/1427/1449 | 1.主车在AD模式下，车辆居中行驶； 2.拨杆[1.5,20]s后满足变道条件开始变道； 3.HMI需提醒驾驶员变道正在执行； 4.变道在规定时间内完成7s内完成； 5.变道全程横、纵向平稳，无非预期转向，加速或制动； 6.变道过程中无碰撞风险，变道完成后在目标车道居中行驶； 7.全程无诊断报错。 | 1.全程车辆动态参数（横向加速度、纵向加速度、Yaw rate，横向加/减速度jerk，纵向加速度jerk，振幅，频率）在可控阈值范围内（＜K值）； 2.车道保持阶段在本车道横行超调＜K_MaxDeviation，变道完成在目标车道横向超调＜K_MaxOvershoot2TargrtLane 3.变道完成时间＜K_MaxDuration4LaneChangeRunning 以上K值详见FD K值列表 | Y | /
ILC_21_9 | draft | ILC | 主车K_HV_speed在不同附着系数路面K_Roadway_Surfaces上无目标变道，变道时横风K_level_crosswind | 验证在不同附着系数路面下且伴有横风，主车需完成变道 | ILC_crosswind&Roadway Surfaces |  |  |  | / | 主车K_HV_speed在不同附着系数路面K_Roadway_Surfaces上行驶 | / | 无目标变道 | 变道时横风K_level_crosswind |  | 1421/1424/1425/2210/1429/1450/1471/1472/1478 |  | 1422/1426/1427/1449 | 1.主车在AD模式下，车辆居中行驶； 2.拨杆[1.5,20]s后满足变道条件开始变道； 3.HMI需提醒驾驶员变道正在执行； 4.变道在规定时间内完成7s内完成； 5.变道全程横、纵向平稳，无非预期转向，加速或制动； 6.变道过程中无碰撞风险，变道完成后在目标车道居中行驶； 7.全程无诊断报错。 | 1.全程车辆动态参数（横向加速度、纵向加速度、Yaw rate，横向加/减速度jerk，纵向加速度jerk，振幅，频率）在可控阈值范围内（＜K值）； 2.车道保持阶段在本车道横行超调＜K_MaxDeviation，变道完成在目标车道横向超调＜K_MaxOvershoot2TargrtLane 3.变道完成时间＜K_MaxDuration4LaneChangeRunning 以上K值详见FD K值列表 | Y | /
ILC_22 |  |  | Loc ODD组合变道
ILC_22_1 | draft | ILC | 主车K_HV_speed接近200m外可变车道，距离K_relative_distance时（TTC＜6s+1.5s）无目标变道 | 验证接近可变车道变道，主车fallback | ILC_fallback_Reversible lanes |  |  |  | / | 主车K_HV_speed接近200m外可变车道 | / | 距离K_relative_distance时（TTC＜6s+1.5s）无目标变道 | / |  | 1426/1427/1431/1449 |  | / | 1.IVI及HMI上正确显示fallback信息并提醒驾驶员接管； 2.如驾驶员不接管系统需按fallback减速策略规划减速； 3.在驾驶员接管前，系统需保证车辆安全，无碰撞风险 | 参考fallback case_lib | Y | /
ILC_22_2 | draft | ILC | 主车K_HV_speed接近外收费站，距离K_relative_distance时（THW＞20s）无目标变道 | 验证接近变道，主车fallback | ILC_fallback_Reversible lanes | change | FD中本车道有效参考线为20s时距，因此相对距离变更 |  | / | 主车K_HV_speed接近200m外收费站 | / | 距离K_relative_distance时（TTC＜7s）无目标变道 | / |  | 1426/1427/1431/1449 |  | / | 1.IVI及HMI上正确显示fallback信息并提醒驾驶员接管； 2.如驾驶员不接管系统需按fallback减速策略规划减速； 3.在驾驶员接管前，系统需保证车辆安全，无碰撞风险 | 参考fallback case_lib | Y | /
ILC_22_3 | draft | ILC | 主车K_HV_speed在天桥下无目标变道 | 验证在天桥下变道，主车需完成变道 | ILC_footbridge |  |  |  | / | 主车K_HV_speed | / | 在天桥下无目标变道 | / |  | 1421/1424/1425/2210/1429/1450/1471/1472/1478 |  | 1422/1426/1427/1449 | 1.主车在AD模式下，车辆居中行驶； 2.拨杆[1.5,20]s后满足变道条件开始变道； 3.HMI需提醒驾驶员变道正在执行； 4.变道在规定时间内完成7s内完成； 5.变道全程横、纵向平稳，无非预期转向，加速或制动； 6.变道过程中无碰撞风险，变道完成后在目标车道居中行驶； 7.全程无诊断报错。 | 1.全程车辆动态参数（横向加速度、纵向加速度、Yaw rate，横向加/减速度jerk，纵向加速度jerk，振幅，频率）在可控阈值范围内（＜K值）； 2.车道保持阶段在本车道横行超调＜K_MaxDeviation，变道完成在目标车道横向超调＜K_MaxOvershoot2TargrtLane 3.变道完成时间＜K_MaxDuration4LaneChangeRunning 以上K值详见FD K值列表 | Y | Y
ILC_22_4 | draft | ILC | 主车K_HV_speed穿过天桥50m后，车道线为横穿本车道的临时车道线，无目标变道 | 验证经过天桥后定位信号差且存在临时车道线，主车需完成变道 | ILC_footbridge&Temporarily lane markers |  |  |  | / | 主车K_HV_speed穿过天桥50m后，车道线为横穿本车道的临时车道线 | / | 驾驶员无目标拨杆变道 | / |  | 1421/1424/1425/2210/1429/1450/1471/1472/1478 |  | 1422/1426/1427/1449 | 1.主车在AD模式下，车辆居中行驶； 2.拨杆[1.5,20]s后满足变道条件开始变道； 3.HMI需提醒驾驶员变道正在执行； 4.变道在规定时间内完成7s内完成； 5.变道全程横、纵向平稳，无非预期转向，加速或制动； 6.变道过程中无碰撞风险，变道完成后在目标车道居中行驶； 7.全程无诊断报错。 | 1.全程车辆动态参数（横向加速度、纵向加速度、Yaw rate，横向加/减速度jerk，纵向加速度jerk，振幅，频率）在可控阈值范围内（＜K值）； 2.车道保持阶段在本车道横行超调＜K_MaxDeviation，变道完成在目标车道横向超调＜K_MaxOvershoot2TargrtLane 3.变道完成时间＜K_MaxDuration4LaneChangeRunning 以上K值详见FD K值列表 | Y | Y
ILC_22_5 | draft | ILC | 主车K_HV_speed在两面高山的高速上无目标变道 | 验证两侧高山定位信号弱，主车需完成变道 | ILC_GPS signal weak |  |  |  | / | 主车K_HV_speed在两面高山的高速上行驶 | / | 驾驶员无目标拨杆变道 | / |  | 1421/1424/1425/2210/1429/1450/1471/1472/1478 |  | 1422/1426/1427/1449 | 1.主车在AD模式下，车辆居中行驶； 2.拨杆[1.5,20]s后满足变道条件开始变道； 3.HMI需提醒驾驶员变道正在执行； 4.变道在规定时间内完成7s内完成； 5.变道全程横、纵向平稳，无非预期转向，加速或制动； 6.变道过程中无碰撞风险，变道完成后在目标车道居中行驶； 7.全程无诊断报错。 | 1.全程车辆动态参数（横向加速度、纵向加速度、Yaw rate，横向加/减速度jerk，纵向加速度jerk，振幅，频率）在可控阈值范围内（＜K值）； 2.车道保持阶段在本车道横行超调＜K_MaxDeviation，变道完成在目标车道横向超调＜K_MaxOvershoot2TargrtLane 3.变道完成时间＜K_MaxDuration4LaneChangeRunning 以上K值详见FD K值列表 | Y | /
ILC_23 |  |  | 变道过程中司机误操作
ILC_23_1 | draft | ILC | 主车K_HV_speed人工驾驶，司机拨杆2s后按AD active按钮进入AD模式 | 验证拨杆未回正进AD，主车应不执行变道 | ILC_inhibit_Driver misoperation |  |  |  | / | 主车K_HV_speed人工驾驶 | / | 司机拨杆2s后按AD active按钮进入AD模式 | / |  | 1421/1424 |  | 1422 | 1.主车在AD模式下，车辆居中行驶； 2.稳定识别目标，并对目标与主车横纵向安全距离正确响应； 3.拨杆后变道不执行； 4.主车保持在本车道居中行驶； 5.全程横/纵向平稳，无非预期转向，加速或制动； 6.全程无诊断报错。 | 1.保持lane keeping，主车在原车道横向超调＜K_MaxDeviation4LaneKeep; 2.主车在原车道动态参数（横向加速度、纵向加速度、Yaw rate，横向加/减速度jerk，纵向加速度jerk，振幅，频率）在可控阈值范围内（＜K值）。 以上K值详见FD K值列表 | Y | Y
ILC_23_2 | draft | ILC | 主车K_HV_speed AD巡航，变道过程中司机按调速/调距按钮 | 验证变道中调速调距，主车应安全完成变道 | ILC_Driver misoperation |  |  |  | / | 主车K_HV_speed AD巡航 | / | 变道过程中司机按调速/调距按钮 | / |  | 1421/1424/1425/2210/1429/1450/1471/1472/1478 |  | 1422/1426/1427/1449 | 1.主车在AD模式下，车辆居中行驶； 2.拨杆[1.5,20]s后满足变道条件开始变道； 3.HMI需提醒驾驶员变道正在执行； 4.变道在规定时间内完成7s内完成； 5.变道全程横、纵向平稳，无非预期转向，加速或制动； 6.变道过程中无碰撞风险，变道完成后在目标车道居中行驶； 7.全程无诊断报错。 | 1.全程车辆动态参数（横向加速度、纵向加速度、Yaw rate，横向加/减速度jerk，纵向加速度jerk，振幅，频率）在可控阈值范围内（＜K值）； 2.车道保持阶段在本车道横行超调＜K_MaxDeviation，变道完成在目标车道横向超调＜K_MaxOvershoot2TargrtLane 3.变道完成时间＜K_MaxDuration4LaneChangeRunning 以上K值详见FD K值列表 | Y | Y
ILC_23_3 | draft | ILC | 主车K_HV_speed AD巡航，变道过线前司机拨杆回正并立即继续拨杆变道 | 验证过线前连续拨杆，主车应变道取消且不执行第二次变道 | ILC_Cancle_Driver misoperation |  |  |  | / | 主车K_HV_speed AD巡航 | / | 变道过线前K_HV_deviation司机拨杆回正并立即继续拨杆变道 | / |  | 1421/1424 |  | 1422 | 1.主车在AD模式下，车辆居中行驶； 2.稳定识别目标，并对目标与主车横纵向安全距离正确响应； 3.拨杆后变道不执行； 4.主车保持在本车道居中行驶； 5.全程横/纵向平稳，无非预期转向，加速或制动； 6.全程无诊断报错。 | 1.全程车辆动态参数（横向加速度、纵向加速度、Yaw rate，横向加/减速度jerk，纵向加速度jerk，振幅，频率）在可控阈值范围内（＜K值）； 2.车道保持阶段在本车道横行超调＜K_MaxDeviation，变道取消回到本车道横向超调＜K_MaxOvershoot2OriginLane 3.变道取消时间＜K_MaxDuration4LaneChangeCancel 以上K值详见FD K值列表 | Y | Y
ILC_23_4 | draft | ILC | 主车K_HV_speed 在中间车道AD巡航，变道过线前司机拨杆回正并立即反方向拨杆变道 | 验证过线前连续拨杆，主车应变道取消且不执行第二次变道 | ILC_Cancle_Driver misoperation |  |  |  | / | 主车K_HV_speed 在中间车道AD巡航 | / | 变道过线前K_HV_deviation司机拨杆回正并立即反方向拨杆变道 | / |  | 1421/1424 |  | 1422 | 1.主车在AD模式下，车辆居中行驶； 2.稳定识别目标，并对目标与主车横纵向安全距离正确响应； 3.拨杆后变道不执行； 4.主车保持在本车道居中行驶； 5.全程横/纵向平稳，无非预期转向，加速或制动； 6.全程无诊断报错。 | 1.全程车辆动态参数（横向加速度、纵向加速度、Yaw rate，横向加/减速度jerk，纵向加速度jerk，振幅，频率）在可控阈值范围内（＜K值）； 2.车道保持阶段在本车道横行超调＜K_MaxDeviation，变道取消回到本车道横向超调＜K_MaxOvershoot2OriginLane 3.变道取消时间＜K_MaxDuration4LaneChangeCancel 以上K值详见FD K值列表 | Y | Y

## FD_lib
valide | rm | feature | filter01 | filter02 | filter03 | original_text<v.12> | change<v.12 | update_add<v.34> | change<reserve> | update_add<reserve>
| 1411 | ILC | 场景 |  |  | 1. The ego vehicle drives within the system boundary. 2. Ego vehicle speed is 40 – 100 kph. 3. No other traffic participants block the target lane.
| 1412 | ILC | 场景 |  |  | 1.The ego vehicle drives within the system boundary. 2.A safe start of lane change is not possible (e.g. vehicle approaching from behind on target lane).
| 1413 | ILC | 场景 |  |  | 1. The ego vehicle drives within the system boundary. 2. ILC is executing a lane change and the ego vehicle has not left the origin lane.
| 1414 | ILC | 场景 |  |  | 1. The ego vehicle drives within the system boundary. 2. ILC is executing a lane change and the ego vehicle is in target lane.
| 1415 | ILC | 场景 |  |  | 1.The ego vehicle drives within system boundary. 2.The ego vehicle is executing ILC.
| 1416 | ILC | 场景 |  |  | 1. The ego vehicle drives within system boundary. 2. The ego vehicle is executing ILC. Both lane are blocked by objects (i.e. faster vehicle in the rear or slower vehicle in the front) 原车道和目标车道同时被目标占用（后方快速来车，前方慢车）
| 1417 | ILC | 场景 |  |  | 1. The ego vehicle drives within system boundary. 2. The ego vehicle is executing ILC. Target lane is blocked during lane change procedure (i.e. faster vehicle in the rear or slower vehicle in the front) 目标车道被占用（后方快速来车，前方慢车）
| 1421 | ILC | 通过 |  |  | Start indicates the first step when enter AD mode, ADS shall directly go to lane keep running.
| 1422 | ILC | 通过 |  |  | In this state, ADS shall control the EHPS to keep the vehicle in the middle of the ego lane. Constrain parameters during lane keep running: 1. Maximum stable deviation to the center of ego line: K_MaxDeviation2StraightLaneCenter4LaneKeep = 0.2m K_MaxDeviation2CurveLaneCenter4LaneKeep = 0.3m 2. Maximum allowed yawrate: deteremined by ego speed and road curvature, for details see Table2. K_MaxLateralYawrate4LaneKeep = 0.1rad/s 3. Maximum allowed yawrate jerk: K_MaxLateralYawrateJerk4LaneKeep = 0.02rad/s2 4. Maximum allowed lateral acceleration: deteremined by ego speed and road curvature, for details see Table1. K_MaxLateralAcc4LaneKeep = 2.1m/s2 5. No snake driving 6. No unexpected steering
| 1423 | ILC | 场景 |  |  | Fallback Event: 1. Ego vehicle exceeds the lane boundary during lane keep running, a fallback level C is proposed for driver takeover. V_LC_FALLBACK_TRIGGERING_EVENT_01 = 0x1 2. Ego vehicle dynamics are not in defined range during lane keep running, for details refer to the definition in 'Events_Ego_Vehicle_Condition03', a fallback level C is proposed for driver takeover. V_LC_FALLBACK_TRIGGERING_EVENT_08 = 0x1 3. Reference line of the current lane is invalid, for details refer to the definition in ‘Events_Environment Condtion18’, a fallback level C is proposed for driver takeover. V_LC_FALLBACK_TRIGGERING_EVENT_09 = 0x1
| 1424 | ILC | 通过 |  |  | In this state, ADU shall wait several seconds to satisfy the advanced lane change period commanded by the law. Meanwhile ADU shall check the conditions for a lane change maneuver, if the conditions are fulfilled, lane change will be triggered, otherwise switch to lane change cancel. The actual output control from ADU should be still lane keeping in the origin lane in this state.
| 1425 | ILC | 通过 |  |  | In this state, ADS shall provide lateral movement to the neighboring lane, as well as the longitudinal control to make sure safety distance with objects. The start position of lane change trajectory shall be current ego position. The ending position of lane change trajectory shall be the center of target lane, and no lateral velocity and acceleration. V_EgoLateralVelocityEndPos4LaneChange = 0 m/s V_EgoLateralAccEndPos4LaneChange = 0 m/s2
| 1426 | ILC | 通过 |  |  | Constrain parameters during lane change running: 1. Overshoot to the center of target line: K_MaxOvershoot2TargetLaneCenter4LaneChange = 0.3m 2. Maximum allowed yawrate: deteremined by ego speed and road curvature, for details see Table4. K_MaxLateralYawrate4LaneChangeInStraight = 0.1rad/s K_MaxLateralYawrate4LaneChangeInCurve = 0.1rad/s 3. Maximum allowed yawrate jerk: K_MaxLateralYawrateJerk4LaneChangeInStraight = 0.05rad/s2 K_MaxLateralYawrateJerk4LaneChangeInCurve = 0.05rad/s2 4. Maximum allowed lateral acceleration: deteremined by ego speed and road curvature, for details see Table3. K_MaxLateralAcc4LaneChangeRunningInStraight = 2.2m/s2 K_MaxLateralAcc4LaneChangeRunningInCurve = 2.2m/s2 5. No snake driving 6. No unexpected steering
| 1427 | ILC | 通过 |  |  | Longitudinal control is also considered during lane change, thus below constrain parameters shall be considered: 1. Safety distance from obstacles in both ego lane and target lane shall be keep V_REQUESTED_HEADWAY 2. Speed constrains: Maximum vehicle speed: V_MaxEgoVehicleSpeed Road speed limit sign: V_SPEED_LIMIT_TRAFFIC_SIGN Car following speed: V_TargetObjectSpeed 3. Maximum allowed acceleration: K_MaxLongAcc4LaneChange: No load 2.5m/s2; Full load 1.5m/s2 4. Maximum allowed deceleration K_MaxLongDec4LaneChange=-6m/s2 5. Maximum allowed acceleration jerk K_MaxLongAccJerk4LaneChange: No load 2.5m/s3; Full load 1.5m/s3 6. Maximum allowed deceleration jerk K_MaxLongDecJerk4LaneChange=6m/s3
| 2210 | ILC | 通过 |  |  | HMI Event: 1. ADU shall send message to HMI to remind driver that right lane change manoeuvre is on-going. V_LATERAL_CONTROL_HMI_TRIGGERING_EVENT01= 0x1 2. ADU shall send message to HMI to remind driver that left lane change manoeuvre is on-going. V_LATERAL_CONTROL_HMI_TRIGGERING_EVENT02= 0x1
| 1428 | ILC | 场景 |  |  | Lane change manoeuvre duration exceed K_MaxDuration4LaneChangeManoeurvre while ego vehicle is in target lane, a fallback level A is proposed for driver takeover. V_LC_FALLBACK_TRIGGERING_EVENT_02 = 0x1 Ego vehicle exceeds the target lane boundary, a fallback level C is proposed for driver takeover. V_LC_FALLBACK_TRIGGERING_EVENT_03 = 0x1 Ego vehicle dynamics are not in defined range during lane change running, for details refer to the definition in ‘Events_Environment Condtion17’, a fallback level C is proposed for driver takeover. V_LC_FALLBACK_TRIGGERING_EVENT_10 = 0x1
| 1429 | ILC | 通过 |  |  | In this state, lane change manoeuvre is completed successfully and ready to continue the lane keeping in current lane.
| 1430 | ILC | 通过 | 客观 |  | In this state, lane change manoeuvre is not started or interrupted due to suppression conditions. As ego vehicle might already leave the center of the lane, ADU shall control the ego vehicle back to the center of lane, and continue lane keeping. ADU need to check if the trajectory back to the center of lane is free of collision. If there is any collision risk to the traffic participant, ADU shall decelerate or accelerate to make sure a safety trajectory to the center of lane. The duration of lane change cancel manoeuvre shall not exceed K_MaxDuration4LaneChangeCancelManoeurvre. K_MaxDuration4LaneChangeCancelManoeurvre= 5s | 无变道取消时间K值 | 增加变道取消时间：K_MaxDuration4LaneChangeCancelManoeurvre
| 1431 | ILC | 通过 |  |  | Constrain parameters during lane change cancel to lane keep running: 1. Overshoot to the center of origin line: K_MaxOvershoot2OriginLaneCenter4LaneChangeCancel = 0.3m 2. Maximum allowed yawrate: deteremined by ego speed and road curvature, for details see Table6. K_MaxLateralYawrate4LaneChangeCancelInStraight = 0.1rad/s K_MaxLateralYawrate4LaneChangeCancelInCurve = 0.1rad/s 3. Maximum allowed yawrate jerk: K_MaxLateralYawrateJerk4LaneChangeCancelInStraight = 0.05rad/s2 K_MaxLateralYawrateJerk4LaneChangeCancelInCurve = 0.05rad/s2 4. Maximum allowed lateral acceleration: deteremined by ego speed and road curvature, for details see Table5. K_MaxLateralAcc4LaneChangeCancelInStraight = 2.3m/s2 K_MaxLateralAcc4LaneChangeCancelInCurve = 2.3m/s2 5. No snake driving 6. Maximum allowed lateral offset to the origin lane edge K_MaxLateralOffset2LaneEdge4LaneChangeCancel = 0.8m 7. No unexpected steering
| 1432 | ILC | 通过 |  |  | HMI Event: 1. ADU shall send message to HMI to remind driver that lane change manoeuvre is cancelled due to some reasons. V_LATERAL_CONTROL_HMI_TRIGGERING_EVENT03= 0x1
| 1433 | ILC | 场景/通过 |  |  | Fallback Event: 1. If the trajectory back to the center of lane is blocked by other traffic participants, a fallback level C is proposed for driver takeover. V_LC_FALLBACK_TRIGGERING_EVENT04 = 0x1
| 1441 | ILC | / |  |  | System_re_error normally means failures that could be recovered in the current ignition cycle, thus no need to restart the ADU |  | del
| 1442 | ILC | / |  |  | System_Irre_error normally means failures that could not be recovered in the current ignition cycle, thus require to restart the ADU |  | del
| 1443 | ILC | 场景 |  |  | Override means driver has the intention to control the ego vehicle, internal signal V_DRIVER_OVERRIDE indicates whether override is triggered |  | del
| 1444 | ILC | 场景_fallback |  |  | 5 fallback levels defined from A to E |  | del
| 1445 | ILC | 前提&场景 |  |  | Direction indicator is ON 转向灯打开 C_LEFT_TURN_SWITCH == 0x1 && C_TRACTOR_LEFT_FRONT_TURN_LIGHT == 0x1 && C_TRACTOR_LEFT_REAR_TURN_LIGHT == 0x1 C_RIGHT_TURN_SWITCH ==0x1 && C_TRACTOR_RIGHT_FRONT_TURN_LIGHT == 0x1 && C_TRACTOR_RIGHT_REAR_TURN_LIGHT == 0x1 If the direction indicator is turned to Left OR Right and the turn light is normal, this condition shall be fulfilled. If the direction indicator is turned to OFF OR Reserved or the turn light is not normal, this condition shall NOT be fulfilled.
| 1446 | ILC | 前提&场景 |  |  | Driver does not intend to override system: 驾驶员无干涉车辆控制的倾向 V_DRIVER_OVERRIDE == 0x0 If above all conditions are fulfilled, this condition shall be fulfilled. If one of the conditions is not fulfilled, this condition shall NOT be fulfilled.
| 1447 | ILC | 前提&场景 |  |  | Ego vehicle displayed speed is within defined range for indicated lane change 车速处于阈值范围内（40-100kph） 1. Speed activation: C_DISPLAYED_SPEED_IPK= [40, 100] [kph] 2. Speed deactivation: (C_DISPLAYED_SPEED_IPK<=35[kph]) ¦¦ (C_DISPLAYED_SPEED_IPK>=105[kph]) 3. Min and Max speed threshold is calibrated parameter: K_MinEgoSpeed4IndicatedLanechange=40kph K_MaxEgoSpeed4IndicatedLanechange=100kph If ego speed is within activation threshold, then ego speed is within defined range, if ego speed is within deactivation threshold, then ego speed is not within defined range.
| 1449 | ILC | 通过 |  |  | Ego vehicle dynamics are within defined range: 车辆动态处于可控阈值范围 1. Lateral acceleration activation: C_LATERAL_ACCELERATION_BRAKE_PS <= 1.54[m/s2] Lateral acceleration threshold: K_MaxLateralAcc4LaneChange=1.54[m/s2] 2. Longitudinal acceleration activation: C_LONG_ACCELERATION_BRAKE_PS >= -3.0[m/s2] Longitudinal acceleration threshold: K_MaxLongAcc4LaneChange=-3.0[m/s2] 3. Yaw rate activation: C_YAW_RATE_BRAKE_PS <= 0.2[rad/s] Yaw rate threshold: K_MaxYawRate4LaneChange=0.2[rad/s] If lateral acceleration or yaw rate is equal or smaller than threshold, lateral dynamic is within defined range, otherwise, lateral dynamic is not within defined range.
| 1449 | ILC | 场景
| 1450 | ILC | 通过 |  |  | Ego is in the target lane自车位于目标车道 1.The specific point of front bumper(distance to the midpoint of front bumper) of the ego vehicle in the target lane K_Distance2MidFrondBumper = 0.8m 2. Duration time threshold K_Duration4EgoInTargetLane= 1.0s If the specific point is in the origin lane over time threshold, condition is fulfilled. If the specific point is in the origin lane but not over time threshold, condition is not fulfilled.
| 1451 | ILC | 通过 |  |  | Ego is in the origin lane自车位于原车道 1. The specific point of front bumper(distance to the midpoint of front bumper) of the ego vehicle in the origin lane K_Distance2MidFrondBumper = 0.8m 2. Duration time threshold K_Duration4EgoInOriginLane= 1.0s If the specific point is in the origin lane over time threshold, condition is fulfilled. If the specific point is in the origin lane but not over time threshold, condition is not fulfilled.
| 1452 | ILC | 场景 |  |  | Lane change is within the defined ODD ODD允许变道 1. Ego vehicle is not in the tunnel不在隧道内 2. Lane Width of target lane is within the defined distance路宽在允许范围内 3. Lane marking between origin and target lane is detected within the defined distance车道线不是实线 If above conditions are fulfilled, this condition shall be fulfilled. If one of the Conditions is not fulfilled, this condition shall NOT be fulfilled.
| 1454 | ILC | 场景 |  |  | Lateral offset to both road edge is enough for lane change距离道路边沿的横向距离（预定义的距离内）符合条件 1.V_LateralDist2Left/RightRoadEdge4LaneChange >= (V_Lanewidth + V_Lane_Width/2 + K_SafetyDist2Left/RightRoadEdge4LaneChagne) K_SafetyDist2LeftRoadEdge4LaneChange = 0.2m 距离道路左边沿的距离大于等于车道宽+半车道宽+安全距离 2. V_LateralDist2RightRoadEdge4LaneChange >= ( V_LANE_WIDTH_ADU_PS+ V_LANE_WIDTH_ADU_PS/2 + K_SafetyDist2RightRoadEdge4LaneChange) K_SafetyDist2RightRoadEdge4LaneChange = 0.2m 距离道路左边沿的距离大于等于车道宽+半车道宽+安全距离
| 1456 | ILC | 场景 |  |  | Curvature radius of the road within the defined distance is within defined range 曲率半径（预定义的距离内）符合条件 1. Activation curvature radius threshold is 700[m], along the road in the range of V_EGO_SPEED*K_RoadRange4LaneChange K_ActivationRoadCurvature4LaneChange=600m K_ActivationRoadRange4LaneChange =8s 2. Deactivation radius threshold is 600[m], along the road in the range of V_EGO_SPEED*K_RoadRange4LaneChange K_DeactivationRoadCurvature4LaneChange=500m K_DeactivationRoadRange4LaneChange =1s If radius is equal or larger than activation threshold, condition is fulfilled. If radius is equal or smaller than deactivation threshold, condition is not fulfilled.
| 1461 | ILC | 场景 |  |  | Lane marking type between origin and target lane valid for lane change 变道侧车道线类型（预定义的距离内）符合变道要求 The lane marking type is dashed Lane marking type from HD map is valid Lane marking type from perception is valid The defined road distance: V_EGO_SPEED*K_ ActivationRoadRange4LaneChange K_ActivationRoadRange4LaneChange =8s K_DeactivationRoadRange4LaneChange =1s If type of the lane marking between origin lane and target lane is dashed, this condition is fulfilled. If type of the lane marking between origin lane and target lane is not dashed, this condition is not fulfilled
| 2208 | ILC | 场景 |  |  | Reference line of the target lane is valid 目标车道的参考中心线有效 Reference line of the target lane from HD map is provided Reference line of the target lane from perception is provided The defined distance: V_EGO_SPEED*K_ ActivationRoadRange4LaneChange K_ActivationRoadRange4LaneChange =8s 例如：80kph/3.6*5=111m，变道过程前方111m内目标车道中心线无效
| 2209 | ILC | 场景 |  |  | Reference line of the current lane is valid 自车车道的参考中心线有效 Reference line of the currentlane from HD map is provided Reference line of the currentlane from perception is provided The defined distance: V_EGO_SPEED*K_ ActivationRoadRange4LateralKeeping K_ActivationRoadRange4LaneKeeping=20s 例如：80kph*20=1600m，变道等待过程前方1600m内本车道线在地图内
| 1462 | ILC | 场景 |  |  | No traffic participants block the lane change trajectory 无其他车辆阻碍变道至目标车道 Longitudinal safe distance check, collision check includes all the objects around in both origin and target lane. If collision probability is smaller than threshold, condition is fulfilled. If collision probability is equal or larger than threshold, condition is not fulfilled.
| 1463 | ILC | 场景 |  |  | No traffic participants block the lane keeping trajectory 无其他车辆阻碍自车回到自车道中心线 Longitudinal safe distance check, collision check includes front and rear objects in both original and target lane. If collision probability is smaller than threshold, condition is fulfilled. 如果碰撞概率小于阈值，则条件成立。 If collision probability is equal or larger than threshold, condition is not fulfilled. 如果碰撞概率大于等于阈值，则条件不成立。
| 1465 | ILC | 前提 |  |  | Stationary obstacles type must be covered by ODD 静态障碍物被ODD覆盖 1. Stationary obstacles type must be car, truck, traffic cones… If above conditions are fulfilled, this condition shall be fulfilled. If one of the Conditions is not fulfilled, this condition shall NOT be fulfilled.
| 1468 | ILC | 前提 |  |  | ADU System is in AD mode ADU系统在AD模式 1. ADS enable = enable 2. ADS engage = engaged If above conditions are fulfilled, this condition shall be fulfilled. If one of the Conditions is not fulfilled, this condition shall NOT be fulfilled.
| 1469 | ILC | 前提 |  |  | Lateral movement is allowed after lane change trigger 侧向变道允许激活 Min Waiting Time threshold K_MinWaitTime4LaneChange= 1.5s If indicator is turn on over time threshold and keep turning on, this condition is fulfilled. If indicator is turn on but not over time threshold or turn off, this condition is not fulfilled.
| 1470 | ILC | 场景 |  |  | Lane change manoeuvre does not initiate in a defined time Manoeuvre未在规定时间内开始 Min time threshold K_MinTime4LaneChangeInitiate= 1.5s Max time threshold K_MaxTime4LaneChangeInitiate= 20.0s If lane change manoeuvre does not initiate after indicator is outside of the max time threshold, condition is not fulfilled. 如果变道Manoeuvre在打灯20.0s还未开始，此条件成立。
| 1471 | ILC | 通过 |  |  | Lane change manoeuvre duration exceeds defined time Manoeuvre 在规定时间内结束 Duration time threshold K_MaxDuration4LaneChangeManoeurvre= 7.0s If lane change manoeuvre duration time is within duration time threshold, condition is fulfilled. 如果变道Manoeuvre在7s以内结束，此条件成立。 If lane change manoeuvre duration time is outside of duration time threshold, condition is not fulfilled. 如果变道Manoeuvre超过7s还未结束，此条件不成立。
| 1472 | ILC | 通过 |  |  | Lane change is finished 变道结束 1. Ego is in the target lane 2. Lateral deviation to lane center = ±0.3[m] 3. Duration time threshold K_Duration4LaneChangeFinished= 1.0s If lateral deviation is within deviation threshold over time threshold, condition is fulfilled. If lateral deviation is within deviation threshold but not over time threshold, condition is not fulfilled.
| 1476 | ILC | 前提 |  |  | Lane_keep_running => Lane_change_wait (All of the following conditions shall be fulfilled, 所有条件均需满足): Status of left & right turn lamps are normal 左右转向灯状态正常 Direction indicator is ON 变道灯激活
| 1477 | ILC | 前提 |  |  | Lane_change_wait => Lane_change_running in Cruise Mode (All of the following conditions shall be fulfilled, 所有条件均需满足): 1. Lane change is within the defined ODD ODD允许变道 2. Driver does not intend to override system 驾驶员无干涉车辆控制的倾向 3. Ego vehicle dynamics are within defined range 车辆动态处于可控阈值范围内 4. Ego vehicle displayed speed is within defined range for indicated lane change 车速处于阈值范围内（40-100kph） 5. Curvature radius of the road within the defined distance is within defined range 曲率半径（预定义的距离内）符合条件 6. Lateral offset to both road edge is enough for lane change 距离道路边沿的横向距离（预定义的距离内）符合条件 7. Reference line of the target lane is valid 目标车道的参考中心线有效 8. Lane marking type between origin and target lane valid for lane change 变道侧车道线类型（预定义的距离内）符合变道要求 9. Lateral movement is allowed after lane change trigger 侧向变道允许激活 10. No traffic participants block the lane change trajectory 无其他车辆阻碍变道至目标车道
| 1478 | ILC | 通过 |  |  | Lane_change_running => Lane_change_finished (All of the following conditions shall be fulfilled, 所有条件均需满足): Lane change is finished 变道结束
| 1479 | ILC | 前提 |  |  | Lane_change_finish => Lane_keep_running (All of the following conditions shall be fulfilled, 所有条件均需满足): ADU System is in AD mode ADU系统在AD模式
| 1480 | ILC | 场景 |  |  | Lane_change_wait => Lane_change_cancel in Cruise Mode (All of the following conditions shall be fulfilled, 所有条件均需满足): Direction indicator is OFF 转向灯关闭 Lane change manoeuvre does not initiate in a defined time 变道行为未在规定时间内开始
| 1481 | ILC | 场景 |  |  | Lane_change_running => Lane_change_cancel in Cruise Mode (All of the following conditions shall be fulfilled, 所有条件均需满足): Ego vehicle in origin lane 自车在原车道 && （Lane change is not within the defined ODD OR ODD不允许变道 Direction indicator is OFF OR 转向灯关闭 Driver intends to override system OR 驾驶员有干涉车辆控制的倾向 Ego vehicle dynamics are out of defined range OR 车辆动态超出可控阈值范围内 Ego vehicle displayed speed is out of defined range OR 车速超出阈值范围 Curvature radius of the road within the defined distance is out of defined range OR 曲率半径（预定义的距离内）不符合变道条件 Reference line of the target lane is invalid OR 目标车道的参考中心线无效 Lane marking type between origin and target lane is not valid for lane change OR 变道侧车道线类型（预定义的距离内）不符合变道要求 Lane change manoeuvre duration exceeds defined time OR 变道未在规定时间内结束且自车仍在原车道 Other traffic participants block the lane change trajectory 其他车辆阻碍变道至目标车道 )
| 1482 | ILC | 场景 |  |  | Lane_change_cancel => Lane_keep_running (All of the following conditions shall be fulfilled, 所有条件均需满足): No traffic participants block the lane keeping trajectory 无其他车辆阻碍自车回到自车道中心线
| 1493 | ILC | 场景 |  |  | Any state in Cruise Mode=> Fallback A/B/C/D (At least one of the following conditions shall be fulfilled, 下述条件中至少一项需满足): V_LC_FALLBACK_TRIGGERING_EVENT01 = 0x1 V_LC_FALLBACK_TRIGGERING_EVENT02 = 0x1 V_LC_FALLBACK_TRIGGERING_EVENT03 = 0x1 V_LC_FALLBACK_TRIGGERING_EVENT04 = 0x1 V_LC_FALLBACK_TRIGGERING_EVENT05 = 0x1 V_LC_FALLBACK_TRIGGERING_EVENT06 = 0x1 V_LC_FALLBACK_TRIGGERING_EVENT07 = 0x1 V_LC_FALLBACK_TRIGGERING_EVENT08 = 0x1 V_LC_FALLBACK_TRIGGERING_EVENT09 = 0x1 V_LC_FALLBACK_TRIGGERING_EVENT10 = 0x1
| 1494 | ILC | 场景 |  |  | Any state in Cruise Mode=> Override (All of the following conditions shall be fulfilled, 所有条件均需满足): V_DRIVER_OVERRIDE == 0x0 | add | 替换原先的rm-1443
K值列表
[5 empty] | 1 | K_MaxDeviation2StraightLaneCenter4LaneKeep | 0.2 m
[5 empty] | 2 | K_MaxDeviation2CurveLaneCenter4LaneKeep | 0.3 m
[5 empty] | 3 | K_MaxLateralYawrate4LaneKeep |  | See table2 in this page.
[5 empty] | 4 | K_MaxLateralYawrateJerk4LaneKeep | 0.02rad/s2
[5 empty] | 5 | K_MaxLateralAcc4LaneKeep |  | See table1 in this page.
[5 empty] | 6 | K_MaxOscillationAmplitude4LaneKeep | 0.1 m
[5 empty] | 7 | K_MaxOscillationFrequency4LaneKeep | 0.1Hz
[5 empty] | 8 | K_MaxOvershoot2TargetLaneCenter4LaneChange | 0.3 m | straight and curve
[5 empty] | 9 | K_MaxLateralYawrate4LaneChangeInStraight | See table3 in this page. | Straight and curve keep same.
[5 empty] | 10 | K_MaxLateralYawrate4LaneChangeInCurve | See table3 in this page. | Straight and curve keep same.
[5 empty] | 11 | K_MaxLateralYawrateJerk4LaneChangeInStraight | 0.05rad/s2
[5 empty] | 12 | K_MaxLateralYawrateJerk4LaneChangeInCurve | 0.05rad/s2
[5 empty] | 13 | K_MaxLateralAcc4LaneChangeRunningInStraight | See table4 in this page. | Straight and curve keep same.
[5 empty] | 14 | K_MaxLateralAcc4LaneChangeRunningInCurve | See table4 in this page. | Straight and curve keep same.
[5 empty] | 15 | K_MaxLongAcc4LaneChange | No load：≤0.25g
Full load：≤0.15g
[5 empty] | 16 | K_MaxLongDec4LaneChange | ≥0.6g
[5 empty] | 17 | K_MaxLongAccJerk4LaneChange | No load：≤2.5m/s3
Full load：≤1.5m/s3
[5 empty] | 18 | K_MaxLongDecJerk4LaneChange | ≤6m/s3
[5 empty] | 19 | K_MaxOvershoot2OriginLaneCenter4LaneChangeCancel | 0.3m | Straight and curve keep same.
[5 empty] | 20 | K_MaxLateralOffset2LaneEdge4LaneChangeCancel | 0.8m
[5 empty] | 21 | K_MaxLateralYawrate4LaneChangeCancelInStraight | See table5 in this page. | Straight and curve keep same.
[5 empty] | 22 | K_MaxLateralYawrate4LaneChangeCancelInCurve | See table5 in this page. | Straight and curve keep same.
[5 empty] | 23 | K_MaxLateralYawrateJerk4LaneChangeCancelInStraight | 0.05rad/s2
[5 empty] | 24 | K_MaxLateralYawrateJerk4LaneChangeCancelInCurve | 0.05rad/s2
[5 empty] | 25 | K_MaxLateralAcc4LaneChangeCancelInStraight | See table6 in this page. | Straight and curve keep same.
[5 empty] | 26 | K_MaxLateralAcc4LaneChangeCancelInCurve | See table6 in this page. | Straight and curve keep same.
[5 empty] | 27 | K_MinEgoSpeed4IndicatedLanechange | 40 kph
[5 empty] | 28 | K_MaxEgoSpeed4IndicatedLanechange | 100 kph
[5 empty] | 29 | K_MaxLateralAcc4LaneChange | 1.54 m/s2
[5 empty] | 30 | K_MaxYawRate4LaneChange | 0.2 rad/s
[5 empty] | 31 | K_Distance2MidFrondBumper | 0.8m
[5 empty] | 32 | K_Duration4EgoInTargetLane | 1.0 s
[5 empty] | 33 | K_Duration4EgoInOriginLane | 1.0 s
[5 empty] | 34 | K_SafetyDist2LeftRoadEdge4LaneChange | 0.2 m
[5 empty] | 35 | K_SafetyDist2RightRoadEdge4LaneChange | 0.2 m
[5 empty] | 36 | K_ActivationRoadCurvature4LaneChange | 600 m
[5 empty] | 37 | K_ActivationRoadRange4LaneChange | 8s
[5 empty] | 38 | K_DeactivationRoadCurvature4LaneChange | 500 m
[5 empty] | 39 | K_DeactivationRoadRange4LaneChange | 1s
[5 empty] | 40 | K_ActivationRoadRange4LaneKeeping | 20s
[5 empty] | 41 | K_MinWaitTime4LaneChange | 1.5 s
[5 empty] | 42 | K_MinTime4LaneChangeInitiate | 1.5 s
[5 empty] | 43 | K_MaxTime4LaneChangeInitiate | 20.0 s
[5 empty] | 44 | K_MaxDuration4LaneChangeManoeurvre | 8.0 s
[5 empty] | 45 | K_Duration4LaneChangeFinished | 1.0 s
Note on B16: [线程批注] 你的Excel版本可读取此线程批注; 但如果在更新版本的Excel中打开文件，则对批注所作的任何改动都将被删除。了解详细信息: https://go.microsoft.com/fwlink/?linkid=870924 注释: 后期增加

## para_recommend_lib
|  |  | noload+none |  | noload+sedan |  | noload+truck |  | payload+none |  | payload+sedan |  | payload+truck |  | night+noload+none |  | night+noload+sedan |  | night+noload+truck |  | night+payload+none |  | night+payload+sedan |  | night+payload+truck |  | sedan+sedan |  | sedan+truck |  | truck+truck |  | sedan+sedan/night |  | sedan+truck/night |  | truck+truck/night |  | tunnel_entering |  | tunnel_exiting |  | tunnel_middle
id | feature | summary | action values | odd values | action values | odd values | action values | odd values | action values | odd values | action values | odd values | action values | odd values | action values | odd values | action values | odd values | action values | odd values | action values | odd values | action values | odd values | action values | odd values | action values | odd values | action values | odd values | action values | odd values | action values | odd values | action values | odd values | action values | odd values | action values | odd values | action values | odd values | action values | odd values
ILC_1 |  | 无目标变道
ILC_1_1 | ILC | 在变道速度范围K_HV_speed内,无目标变道 | K_HV_speed:80kph;100kph； | default:any; curve:right;left; |  |  |  |  | K_HV_speed:80kph; | default:any; curve:right;left;
ILC_1_2 | ILC | 主车加速,无目标变道 |  | default:any; |  |  |  |  | K_HV_acc:40-80kph; | default:any;
ILC_1_3 | ILC | 主车减速,无目标变道
ILC_2 |  | 无目标变道取消
ILC_2_1 | ILC | 在变道速度范围K_HV_speed内,无目标变道,过线前拨杆变道取消 | K_HV_speed:80kph;100kph； | default:any; curve:any;
ILC_2_2 | ILC | 主车加速无目标变道,过线前拨杆变道取消
ILC_2_3 | ILC | 主车减速,无目标变道,过线前拨杆变道取消
ILC_2_4 | ILC | 在变道速度范围K_HV_speed内,无目标变道,过线后拨杆变道取消 | K_HV_speed:80kph;100kph； | default:any; curve:any;
ILC_2_5 | ILC | 在变道速度范围K_HV_speed内,无目标变道,拨杆后在最小变道等待时间1.5s内变道取消 | K_HV_speed:100kph; | default:any; |  |  |  |  | K_HV_speed:80kph; | default:any;
ILC_3 |  | 主车在最左道/最右道变道
ILC_3_1 | ILC | 主车K_HV_speed位于最左道,向左变道 | K_HV_speed:100kph; | default:any;
ILC_3_2 | ILC | 主车K_HV_speed位于最右道,向右变道 | K_HV_speed:100kph; | default:any;
ILC_3_3 | ILC | 主车K_HV_speed位于最右道,向应急车道变道 | K_HV_speed:100kph; | default:any;
ILC_3_4 | ILC | 主车K_HV_speed位于最右道,向应急停车港变道 | K_HV_speed:100kph; | default:any;
ILC_3_5 | ILC | 主车K_HV_speed位于最右道,向车道汇入处变道
ILC_3_6 | ILC | 主车K_HV_speed位于最右道,向匝道口变道 | K_HV_speed:100kph; | default:any;
ILC_3_7 | ILC | 主车K_HV_speed位于最右道,向服务区汇入口变道
ILC_3_8 | ILC | 主车K_HV_speed位于最右道,向加油站汇入口变道
ILC_3_9 | ILC | 主车K_HV_speed位于国道(道路宽度为3.5m),向左/右变道
ILC_4 |  | 目标车在正后方，主车变道
ILC_4_1 | ILC | 主车车速K_HV_speed,目标车K_TV_speed位于主车正后方K_relative_distance,主车变道
ILC_4_2 | ILC | 1.主车车速K_HV_speed,目标车K_TV_speed位于主车正后方变道抑制区域内K_relative_distance； 2.主车变道,拨杆后1.5s内目标车加速同向变道进入抑制区域内。 |  |  | K_HV_speed:80kph； K_TV_speed:80kph； K_relative_distance:20m； | default:any; | [10 empty] | K_HV_speed:80kph； K_TV_speed:80kph； K_relative_distance:20m； | default:any;
ILC_4_3 | ILC | 1.主车车速K_HV_speed,目标车K_TV_speed位于主车正后方变道抑制区域外K_relative_distance； 2.主车变道,过线前目标车加速同向变道进入抑制区域内。 |  |  | K_HV_speed:80kph; K_TV_speed:80kph; K_relative_distance:20m; | default:any; | [10 empty] | K_HV_speed:80kph; K_TV_speed:80kph; K_relative_distance:20m; | default:any;
ILC_4_4 | ILC | 1.主车车速K_HV_speed,目标车K_TV_speed位于主车正后方变道抑制区域外K_relative_distance； 2.主车变道,过线后目标车加速同向变道进入抑制区域内。 |  |  | K_HV_speed:80kph; K_TV_speed:80kph; K_relative_distance:20m; | default:any; | [10 empty] | K_HV_speed:80kph; K_TV_speed:80kph; K_relative_distance:20m; | default:any;
ILC_4_5 | ILC | 主车车速K_HV_speed,目标车K_TV_speed位于主车正后方变道抑制区域内K_relative_distance压变道车道线，主车变道 |  |  | K_HV_speed:80kph; K_TV_speed:80kph; K_relative_distance:20m; | default:any; | [10 empty] | K_HV_speed:80kph; K_TV_speed:80kph; K_relative_distance:20m; | default:any;
ILC_4_6 | ILC | 主车车速K_HV_speed,目标车K_TV_speed位于后方横跨两车道居中且在变道抑制区域内K_relative_distance，主车变道 |  |  | K_HV_speed:80kph; K_TV_speed:80kph; K_relative_distance:20m; | default:any; | [10 empty] | K_HV_speed:80kph; K_TV_speed:80kph; K_relative_distance:20m; | default:any;
ILC_4_7 | ILC | 主车车速K_HV_speed,目标车同速位于后方横跨两车道居中且在变道抑制区域外K_relative_distance，主车变道
ILC_5 |  | 稳定跟车变道
ILC_5_1 | ILC | 目标车车速K_TV_speed,主车稳定跟车后,拨杆变道 |  |  | K_TV_speed:80kph; | default:any; | K_TV_speed:80kph; | default:any; |  |  | K_TV_speed:60kph; | default:any; |  |  |  |  | K_TV_speed:80kph; | default:any; | K_TV_speed:80kph; | default:any;
ILC_6 |  | 稳定跟车变道取消
ILC_6_1 | ILC | 目标车车速K_TV_speed,主车稳定跟车后,拨杆变道,过线前拨杆变道取消 |  |  | K_TV_speed:80kph; | default:any; curve:right;left; | [10 empty] | K_TV_speed:80kph; | default:any; curve:right;left;
ILC_7 |  | 跟车加速变道
ILC_7_1 | ILC | 目标车初始速度K_TV_speed,主车稳定跟车后,拨杆变道,主车过线前目标车加速K_TV_acc驶离
ILC_8 |  | 接近静止或低速目标车，主车变道
ILC_8_1 | ILC | 主车速度K_HV_speed,接近静止或低速：K_TV_speed目标车,车距K_relative_distance时（TTC≥6s）拨杆变道 |  |  | K_HV_speed:80kph; K_TV_speed:0kph; K_relative_distance:160m; | default:any; | K_HV_speed:80kph; K_TV_speed:0kph; K_relative_distance:160m; | default:any; | [8 empty] | K_HV_speed:80kph; K_TV_speed:0kph; K_relative_distance:160m; | default:any; |  |  |  |  | K_HV_speed:80kph; K_TV_speed:0kph; K_relative_distance:160m; | default:any;
[5 empty] | K_HV_speed:100kph; K_TV_speed:0kph; K_relative_distance:210m; | default:any; | K_HV_speed:100kph; K_TV_speed:0kph; K_relative_distance:210m; | default:any; | [8 empty] | K_HV_speed:100kph; K_TV_speed:0kph; K_relative_distance:210m; | default:any; |  |  |  |  | K_HV_speed:100kph; K_TV_speed:0kph; K_relative_distance:210m; | default:any;
[5 empty] | K_HV_speed:80kph; K_TV_speed:20kph; K_relative_distance:130m; | default:any; | K_HV_speed:80kph; K_TV_speed:20kph; K_relative_distance:130m; | default:any; | [8 empty] | K_HV_speed:80kph; K_TV_speed:20kph; K_relative_distance:130m; | default:any; |  |  |  |  | K_HV_speed:80kph; K_TV_speed:20kph; K_relative_distance:130m; | default:any;
[5 empty] | K_HV_speed:100kph; K_TV_speed:20kph; K_relative_distance:160m; | default:any; | [10 empty] | K_HV_speed:100kph; K_TV_speed:20kph; K_relative_distance:160m; | default:any;
ILC_8_2 | ILC | 主车速度K_HV_speed,接近静止或低速：K_TV_speed目标车,车距K_relative_distance时（TTC＜6s）拨杆变道 |  |  | K_HV_speed:80kph; K_TV_speed:0kph; K_relative_distance:100m; | default:any; | K_HV_speed:80kph; K_TV_speed:0kph; K_relative_distance:100m; | default:any; |  |  | K_HV_speed:80kph; K_TV_speed:0kph; K_relative_distance:100m; | default:any; |  |  |  |  | K_HV_speed:80kph; K_TV_speed:0kph; K_relative_distance:100m; | default:any; | K_HV_speed:80kph; K_TV_speed:0kph; K_relative_distance:100m; | default:any;
[5 empty] | K_HV_speed:100kph; K_TV_speed:0kph; K_relative_distance:150m; | default:any; | K_HV_speed:80kph; K_TV_speed:20kph; K_relative_distance:90m; | default:any; |  |  | K_HV_speed:80kph; K_TV_speed:20kph; K_relative_distance:90m; | default:any; |  |  |  |  | K_HV_speed:100kph; K_TV_speed:0kph; K_relative_distance:150m; | default:any; | K_HV_speed:80kph; K_TV_speed:20kph; K_relative_distance:90m; | default:any;
[5 empty] | K_HV_speed:80kph; K_TV_speed:20kph; K_relative_distance:90m; | default:any; | K_HV_speed:100kph; K_TV_speed:20kph; K_relative_distance:100m; | default:any; | [8 empty] | K_HV_speed:80kph; K_TV_speed:20kph; K_relative_distance:90m; | default:any;
[5 empty] | K_HV_speed:100kph; K_TV_speed:20kph; K_relative_distance:100m; | default:any; | [10 empty] | K_HV_speed:100kph; K_TV_speed:20kph; K_relative_distance:100m; | default:any;
ILC_9 |  | 近静止或低速目标车，主车变道取消
ILC_9_1 | ILC | 主车速度K_HV_speed,接近静止或低速：K_TV_speed目标车,车距K_relative_distance时拨杆变道,主车过线前拨杆变道取消 |  |  | K_HV_speed:80kph; K_TV_speed:0kph; K_relative_distance:220m; | default:any; |  |  |  |  | K_HV_speed:80kph; K_TV_speed:0kph; K_relative_distance:220m; | default:any; |  |  |  |  | K_HV_speed:80kph; K_TV_speed:0kph; K_relative_distance:220m; | default:any; |  |  |  |  | K_HV_speed:80kph; K_TV_speed:0kph; K_relative_distance:220m; | default:any;
ILC_10 |  | 跟车减速变道
ILC_10_1 | ILC | 1.目标车初速度K_TV_speed,主车稳定跟车； 2.目标车开始缓慢减速K_TV_dec时主车拨杆变道 |  |  | K_TV_speed:75kph; K_TV_dec:-1mpss;-3mpss; | default:any; | K_TV_speed:75kph; K_TV_dec:-1mpss;-3mpss; | default:any; | [8 empty] | K_TV_speed:75kph; K_TV_dec:-1mpss;-3mpss; | default:any; | K_TV_speed:75kph; K_TV_dec:-1mpss;-3mpss; | default:any;
[5 empty] | K_TV_speed:95kph; K_TV_dec:-1mpss;-3mpss; | default:any; | [10 empty] | K_TV_speed:95kph; K_TV_dec:-1mpss;-3mpss; | default:any;
ILC_10_2 | ILC | 1.目标车初速度K_TV_speed,主车稳定跟车变道； 2.主车过线前目标车减速K_TV_dec |  |  | K_TV_speed:75kph; K_TV_dec:-1mpss;-3mpss; | default:any; |  |  |  |  | K_TV_speed:75kph; K_TV_dec:-1mpss;-3mpss; | default:any; |  |  |  |  | K_TV_speed:75kph; K_TV_dec:-1mpss;-3mpss; | default:any; |  |  |  |  | K_TV_speed:75kph; K_TV_dec:-1mpss;-3mpss; | default:any;
[5 empty] | K_TV_speed:95kph; K_TV_dec:-1mpss;-3mpss; | default:any; | [10 empty] | K_TV_speed:95kph; K_TV_dec:-1mpss;-3mpss; | default:any;
ILC_10_3 | ILC | 1.目标车初速度K_TV_speed,主车稳定跟车; 2.主车过线后目标车减速K_TV_dec
ILC_10_4 | ILC | 1.目标车初速度K_TV_speed,主车稳定跟车变道； 2.目标车开始急减速K_TV_dec时主车拨杆变道 |  |  | K_TV_speed:75kph; K_TV_dec:-5mpss; | default:any; | K_TV_speed:75kph; K_TV_dec:-5mpss; | default:any; | [8 empty] | K_TV_speed:75kph; K_TV_dec:-5mpss; | default:any; | K_TV_speed:75kph; K_TV_dec:-5mpss; | default:any;
ILC_10_5 | ILC | 1.目标车初速度K_TV_speed,主车稳定跟车变道； 2.主车过线前目标车急减速K_TV_dec |  |  | K_TV_speed:75kph; K_TV_dec:-5mpss; | default:any;
[5 empty] | K_TV_speed:95kph; K_TV_dec:-5mpss; | default:any;
ILC_11 |  | 跟车减速变道取消
ILC_11_1 | ILC | 1.目标车初速度K_TV_speed,主车稳定跟车变道； 2.主车过线前目标车减速K_TV_dec,同时驾驶员拨杆变道取消 |  |  | K_TV_speed:75kph; K_TV_dec:-1mpss;-3mpss; | default:any; |  |  |  |  | K_TV_speed:75kph; K_TV_dec:-1mpss;-3mpss; | default:any; |  |  |  |  | K_TV_speed:75kph; K_TV_dec:-1mpss;-3mpss; | default:any; |  |  |  |  | K_TV_speed:75kph; K_TV_dec:-1mpss;-3mpss; | default:any;
ILC_12 |  | 主车目标车同向变道
ILC_12_1 | ILC | 目标车初速度K_TV_speed,主车稳定跟车,驾驶员拨杆后/过线前/过线后目标车稳速同向变道 |  |  | K_TV_speed:60kph; | default:any; | [10 empty] | K_TV_speed:60kph; | default:any;
ILC_12_2 | ILC | 目标车初速度K_TV_speed,主车稳定跟车变道,主车拨杆后/过线前/过线后目标车加速K_TV_acc同向变道
ILC_12_3 | ILC | 目标车初速度K_TV_speed,主车稳定跟车,驾驶员拨杆后目标车减速K_TV_dec同向变道 |  |  | K_TV_speed:60kph;80kph; K_TV_dec:-1mpss;-3mpss; | default:any; | [10 empty] | K_TV_speed:60kph;80kph; K_TV_dec:-1mpss;-3mpss; | default:any;
ILC_12_4 | ILC | 目标车初速度K_TV_speed,主车稳定跟车,主车过线前目标车减速K_TV_dec同向变道 |  |  | K_TV_speed:80kph; K_TV_dec:-3mpss; | default:any;
ILC_12_5 | ILC | 目标车初速度K_TV_speed,主车稳定跟车,主车过线后目标车减速K_TV_dec同向变道
ILC_13 |  | 主车目标车反向变道
ILC_13_1 | ILC | 1.主车初速度K_HV_speed,目标车速度K_TV_speed在邻道K_lane前方K_relative_distance抑制区域外（查表）目标车车速K_TV_speed； 2.主车向目标车侧变道,主车拨杆后/过线前/过线后目标车稳速反向变道 |  |  | K_HV_speed:80kph; K_TV_speed:80kph; K_lane:左车道;右车道; K_relative_distance:40m; | default:any; | [10 empty] | K_HV_speed:80kph; K_TV_speed:80kph; K_lane:左车道;右车道; K_relative_distance:40m; | default:any;
ILC_13_2 | ILC | 1.主车初速度K_HV_speed,目标车速度K_TV_speed在邻道K_lane前方K_relative_distance抑制区域外（查表）目标车车速K_TV_speed； 2.主车向目标车侧变道,主车过线前目标车反向变道并减速K_TV_dec
ILC_14 |  | 目标车在邻道，在变道等待时间抑制变道
ILC_14_1 | ILC | 1.主车速度K_HV_speed，目标车速度K_TV_speed在邻道K_position--变道抑制区域内K_relative_distance； 2.主车变道，目标车抑制变道超过20s |  |  | K_HV_speed:80kph; K_TV_speed:80kph; K_position:与车头并行; K_relative_distance:20m; | default:any;
ILC_14_2 | ILC | 1.主车速度K_HV_speed,目标车速度K_TV_speed在邻道K_position变道抑制区域内K_relative_distance； 2.主车拨杆变道，目标车抑制后在20s内加速或减速K_target_acc离开抑制区域 |  |  | K_HV_speed:80kph; K_TV_speed:80kph; K_position:并行; K_relative_distance:20m; K_target_acc:3mpss; | default:any;
[5 empty] | K_HV_speed:80kph; K_TV_speed:80kph; K_position:并行; K_relative_distance:20m; K_target_acc:-3mpss; | default:any;
ILC_14_3 | ILC | 主车速度K_HV_speed,目标车速度K_TV_speed在邻道K_lane后方变道抑制区域外K_relative_distance； 主车拨杆后,目标车加速K_target_acc缓慢超车，20s后离开抑制区域
ILC_14_4 | ILC | 1.主车速度K_HV_speed,目标车速度K_TV_speed在邻道K_lane后方变道抑制区域外K_relative_distance； 2.主车拨杆后,目标车加速K_target_acc加速超车，20s内离开抑制区域
ILC_15 |  | 目标车在邻道，通过不同动作进入抑制区域，本车变道
ILC_15_1 | ILC | 1.主车速度K_HV_speed,目标车K_TV_speed保持在邻道K_position变道抑制区域边界K_relative_distance（查表）内； 2.主车向目标车侧变道 |  |  | K_HV_speed:80kph; K_TV_speed:80kph; K_position:左前;右前;左后;右后;车头并行; K_relative_distance:20m; | default:any; | [10 empty] | K_HV_speed:80kph; K_TV_speed:80kph; K_position:左前;右前;左后;右后;车头并行; K_relative_distance:20m; | default:any;
ILC_15_2 | ILC | 1.主车速度K_HV_speed,目标车K_TV_speed保持在邻道K_position变道抑制区域边界外K_relative_distance（查表）； 2.主车向目标车侧变道
ILC_15_3 | ILC | 1.主车速度K_HV_speed,目标车速度K_TV_Speed在邻道K_position抑制区域外K_relative_distance; 2.主车变道,过线前,目标车减速K_TV_dec进入变道抑制区域 |  |  | K_HV_speed:80kph; K_TV_Speed:80kph; K_position: 左前;右前; K_relative_distance:40m; K_TV_dec:-5mpss; | default:any; | [10 empty] | K_HV_speed:80kph; K_TV_Speed:80kph; K_position: 左前或右前; K_relative_distance:40m; K_TV_dec:-5mpss; | default:any;
ILC_15_4 | ILC | 1.主车速度K_HV_speed,目标车在邻道K_lane低速行驶K_TV_speed,车距K_relative_distance时主车向目标车侧变道; 2.主车过线前目标车缓慢进入变道抑制区域内
ILC_15_5 | ILC | 1.主车速度K_HV_speed,目标车速度K_TV_Speed在邻道K_position抑制区域外K_relative_distance; 2.主车变道,过线前,目标车加速K_TV_acc进入变道抑制区域 |  |  | K_HV_speed:80kph; K_TV_Speed:80kph; K_position:左后;右后; K_relative_distance:30m; K_TV_acc:3mpss; | default:any; | [10 empty] | K_HV_speed:80kph; K_TV_Speed:80kph; K_position:左后;右后; K_relative_distance:30m; K_TV_acc:3mpss; | default:any;
ILC_15_6 | ILC | 1.主车速度K_HV_speed,目标车速度K_TV_Speed在邻道K_position抑制区域外K_relative_distance; 2.主车变道,过线后,目标车减速K_TV_dec进入变道抑制区域
ILC_15_7 | ILC | 1.主车速度K_HV_speed,目标车在邻道K_position低速行驶K_TV_speed,车距K_relative_distance时主车向目标车侧变道; 2.主车过线后目标车缓慢进入变道抑制区域内
ILC_15_8 | ILC | 1.主车速度K_HV_speed,目标车速度K_TV_Speed在邻道K_position抑制区域外K_relative_distance; 2.主车变道,过线后,目标车加速K_TV_acc进入变道抑制区域
ILC_16 |  | 变道取消K值验证
ILC_16_1 | ILC | 主车K_HV_speed无目标变道,驾驶员拨杆后1.5s内接管 | K_HV_speed:80kph; | default:any;
ILC_16_2 | ILC | 主车K_HV_speed无目标变道,过线前驾驶员接管 | K_HV_speed:80kph; | default:any;
ILC_16_3 | ILC | 主车K_HV_speed无目标变道,过线后驾驶员接管 | K_HV_speed:80kph; | default:any;
ILC_16_4 | ILC | 主车K_HV_speed,前方K_relative_distance车道线为长实线（长度＞20s时距），主车无目标变道
ILC_16_5 | ILC | 主车K_HV_speed,前方K_relative_distance车道线为短实线（长度＜10s时距），主车无目标变道 | K_HV_speed:80kph; K_relative_distance:180m; | default:any;
ILC_16_6 | ILC | 主车K_HV_speed小于最小允许变道速度，驾驶员拨杆变道 | K_HV_speed:35kph; | default:any;
ILC_16_7 | ILC | 主车K_HV_speed大于最大允许变道速度，驾驶员拨杆变道
ILC_16_8 | ILC | 主车K_HV_speed在弯道拨杆变道,弯道曲率K_curvature小于变道允许范围
ILC_16_9 | ILC | 主车K_HV_speed在弯道拨杆变道，主车过线前弯道曲率变化K_curvature
ILC_16_10 | ILC | 在变道速度范围K_HV_speed内,无目标变道,HIL设置目标车道线与路肩一直重合
ILC_16_11 | ILC | 在变道速度范围K_HV_speed内,道路曲率K_curvature，无目标变道,HIL设置驾驶员拨杆后横向加速度K_MaxLateralAcc4LaneKeep超出cancel阈值
ILC_16_12 | ILC | 在变道速度范围K_HV_speed内,道路曲率K_curvature，无目标变道,HIL设置驾驶员过线前横向加速度K_MaxLateralAcc4LaneKeep超出cancel阈值
ILC_16_13 | ILC | 在变道速度范围K_HV_speed内,道路曲率K_curvature，无目标变道,HIL设置驾驶员过线后横向加速度K_MaxLateralAcc4LaneKeep超出cancel阈值
ILC_16_14 | ILC | 在变道速度范围K_HV_speed内,道路曲率K_curvature，无目标变道,HIL设置驾驶员拨杆后纵向加速度K_MaxLongAcc4LaneKeep超出cancel阈值
ILC_16_15 | ILC | 在变道速度范围K_HV_speed内,道路曲率K_curvature，无目标变道,HIL设置驾驶员过线前纵向加速度K_MaxLongAcc4LaneChange超出cancel阈值
ILC_16_16 | ILC | 在变道速度范围K_HV_speed内,道路曲率K_curvature，无目标变道,HIL设置驾驶员过线后纵向加速度 K_MaxLongAcc4LaneChange超出cancel阈值
ILC_16_17 | ILC | 在变道速度范围K_HV_speed内,道路曲率K_curvature，无目标变道,HIL设置驾驶员拨杆后Yawrate K_MaxLateralYawrate4LaneKeep超出cancel阈值
ILC_16_18 | ILC | 在变道速度范围K_HV_speed内,道路曲率K_curvature，无目标变道,HIL设置驾驶员过线前Yawrate K_MaxYawRate4LaneChange超出cancel阈值
ILC_16_19 | ILC | 在变道速度范围K_HV_speed内,道路曲率K_curvature，无目标变道,HIL设置驾驶员过线后Yawrate K_MaxYawRate4LaneChange超出cancel阈值
ILC_16_20 | ILC | 在变道速度范围K_HV_speed内,在隧道内无目标变道 | [40 empty] | K_HV_speed:80kph; | default:any;
ILC_16_21 | ILC | 预定义距离内K_relative_distance出现隧道，主车K_HV_speed无目标变道 | [36 empty] | K_HV_speed:80kph; K_relative_distance:5m; | default:any;
[39 empty] | K_HV_speed:80kph; K_relative_distance:170m; | default:any;
ILC_16_22 | ILC | 主车K_HV_speed车头出隧道K_relative_distance后无目标变道 | [38 empty] | K_HV_speed:80kph; K_relative_distance:5m; | default:any;
ILC_17 |  | 变道Fallback
ILC_17_1 | ILC | 主车K_HV_speed无目标变道，在变道等待阶段HIL设置主车压本车道线
ILC_17_2 | ILC | 主车K_HV_speed无目标变道,在变道中HIL设置主车越过目标车道边界线
ILC_17_3 | ILC | 主车K_HV_speed无目标变道,变道完成后HIL设置主车压目标车道边界线
ILC_17_4 | ILC | 主车K_HV_speed，在变道等待阶段HIL设置横向加速度超fallback阈值
ILC_17_5 | ILC | 主车K_HV_speed无目标变道，在变道等待阶段HIL设置纵向加速度超fallback阈值（TBD）
ILC_17_6 | ILC | 主车K_HV_speed无目标变道，在变道等待阶段HIL设置Yawrate超fallback阈值
ILC_17_7 | ILC | 主车K_HV_speed无目标变道，在过线前 HIL设置横向加速度超fallback阈值
ILC_17_8 | ILC | 主车K_HV_speed无目标变道，在过线前 HIL设置纵向加速度超fallback阈值（TBD）
ILC_17_9 | ILC | 主车K_HV_speed无目标变道，在过线前 HIL设置Yawrate 超fallback阈值
ILC_17_10 | ILC | 主车K_HV_speed无目标变道，在过线后 HIL设置横向加速度超fallback阈值
ILC_17_11 | ILC | 主车K_HV_speed无目标变道，在过线后 HIL设置纵向加速度超fallback阈值（TBD）
ILC_17_12 | ILC | 主车K_HV_speed无目标变道，在过线后 HIL设置Yawrate超fallback阈值
ILC_17_13 | ILC | 主车K_HV_speed无目标变道，预定义距离内K_relative_distance是高精地图终点 | K_HV_speed:80kph; K_relative_distance:100m; | default:any;
ILC_17_14 | ILC | 主车K_HV_speed无目标变道，HIL设置变道持续时间K_MaxDuration4LaneChangeManoeurvre超过fallback阈值
ILC_17_15 | ILC | 主车以限速AD巡航，设置fallback A事件K_fallback_events发生，司机拨杆变道
ILC_17_16 | ILC | 主车以限速AD巡航，设置fallback B/C/D等级K_fallback_events发生，司机拨杆变道
ILC_17_17 | ILC | 主车以限速AD巡航，司机拨杆变道，过线前设置fallback B/C/D等级K_fallback_events发生，司机不接管
ILC_17_18 | ILC | 主车以限速AD巡航，司机拨杆变道，过线后设置fallback B/C/D等级K_fallback_events发生，司机不接管
ILC_18 |  | 多目标车变道场景
ILC_18_1 | ILC | 1.主车稳定跟车TV1,K_TV1_speed,TV2静止或低速：K_TV2_speed在邻道K_lane前方200m； 2.主车接近TV2距离K_relative_distance时向TV2车道变道 | [24 empty] | K_TV1_speed:60kph; K_TV2_speed:0kph; K_relative_distance:140m; K_lane:左车道;右车道; | default:any;
ILC_18_2 | ILC | 1.主车稳定跟车TV1,K_TV1_speed,TV2速度K_TV2_speed位于邻道K_lane前方抑制区域(查表)K_relative_distance外； 2.主车向TV2车道变道，过线前TV2减速K_TV2_dec到变道抑制区域内 | [24 empty] | K_TV1_speed:80kph; K_TV2_speed:80kph; K_relative_distance:45m; K_TV2_dec:-3mpss; K_lane:左车道;右车道; | default:any;
ILC_18_3 | ILC | 1.主车稳定跟车TV1,K_TV1_speed,TV2速度K_TV2_speed位于邻道K_lane后方抑制区域(查表)外； 2.主车向TV2车道变道，过线前TV2加速K_TV2_acc到变道抑制区域内
ILC_18_4 | ILC | 1.主车稳定跟车TV1,K_TV1_speed,TV2静止或低速：K_TV2_speed在邻道K_lane前方200m； 2.主车接近TV2距离K_relative_distance时向TV2车道变道,过线后TV2进入变道抑制区域
ILC_18_5 | ILC | 1.主车稳定跟车TV1,K_TV1_speed,TV2速度K_TV2_speed位于邻道K_lane前方抑制区域外； 2.主车向TV2车道变道，过线后，TV2减速K_TV2_dec
ILC_18_6 | ILC | 1.主车稳定跟车TV1,K_TV1_speed,TV2静止或低速：K_TV2_Speed在邻道K_lane前方250m； 2.主车K_relative_distance时向TV2车道变道,驾驶员拨杆后TV1减速K_TV1_dec
ILC_18_7 | ILC | 1.主车稳定跟车TV1,K_TV1_speed,TV2速度K_TV2_speed在邻道K_lane前方抑制区域外K_relative_distance； 2.主车向TV2车道变道,驾驶员拨杆后TV1减速K_TV1_dec，过线前，TV2减速K_TV2_dec到变道抑制区域内 | [24 empty] | K_TV1_speed:80kph; K_TV2_speed:80kph; K_relative_distance:50m; K_TV2_dec:-5mpss; K_TV1_dec:-1mpss; K_lane:左车道;右车道; | default:any;
ILC_18_8 | ILC | 1.主车跟车TV1,K_TV1_speed,TV2速度K_TV2_speed位于邻道K_lane后方抑制区域(查表)外K_relative_distance； 2.主车向TV2车道变道，驾驶员拨杆后TV1缓慢减速K_TV1_dec，过线前，TV2加速K_TV2_acc到变道抑制区域内 | [24 empty] | K_TV1_speed:80kph; K_TV2_speed:80kph; K_relative_distance:30m; K_TV2_acc:5mpss; K_TV1_dec:-1mpss; K_lane:左车道;右车道; K_TV2_acc:3mpss; | default:any;
ILC_18_9 | ILC | 1.主车跟车TV1,K_TV1_speed,TV2速度静止或低速：K_TV2_Speed在邻道K_lane前方250m； 2.主车向TV2侧车道变道,过线前,TV1减速K_TV1_dec
ILC_18_10 | ILC | 1.主车跟车TV1,K_TV1_speed,TV2速度K_HV2_speed位于邻道K_lane前方抑制区域(查表)外K_relative_distance； 2.主车向TV2车道变道，过线前，TV2减速K_TV2_dec到变道抑制区域内，TV1与TV2同时减速K_TV1_dec
ILC_18_11 | ILC | 1.主车跟车TV1,K_TV1_speed,TV2速度K_TV2_speed位于邻道K_lane后方抑制区域(查表)外K_relative_distance； 2.主车向TV2车道变道，过线前，TV2加速K_TV2_acc到变道抑制区域内，TV1在TV2加速时急减速K_TV1_dec
ILC_18_12 | ILC | 1.主车跟车TV1,K_TV1_speed,TV2速度K_TV2_speed位于第三车道K_position抑制区域K_relative_distance(查表)内； 2.主车向中间车道变道，过线前，TV2变道进入变道抑制区域内，变道取消后TV1急减速K_TV1_dec
ILC_18_13 | ILC | 1.主车速度K_HV_speed,接近静止目标车TV1,TV2速度K_TV2_speed位于邻道K_lane前方抑制区域K_TV2_relative Distance外； 2.主车与TV1车距K_TV1_relative Distance时拨杆变道,过线前,TV2减速K_TV2_dec到变道抑制区域内
ILC_18_14 | ILC | 1.TV1静止在本车道正前方300m，TV2速度K_TV2_speed位于邻道K_lane后方抑制区域(查表)外K_TV2_relative distance； 2.主车速度K_HV_speed,距目标车1K_TV1_relative distance时向目标车道变道，过线前，TV2加速K_TV2_acc进入变道抑制区域
ILC_18_15 | ILC | 1.TV1速度K_TV1_speed在目标车道前方K_TV1_relative distance，TV2速度K_TV2_speed跟随在目标车道后方K_TV2_relative distance，两车均在抑制区域外； 2.主车速度K_HV_speed向目标车道变道，过线前，TV1减速K_TV1_dec,TV2加速K_TV2_acc进入变道抑制区域
ILC_18_16 | ILC | 1.TV1速度K_TV1_speed在目标车道前方K_TV1_relative distance，TV2速度K_TV2_speed跟随在目标车道后方K_TV2_relative distance，两车均在抑制区域外； 2.主车速度K_HV_speed向目标车道变道，过线后，TV1减速K_TV1_dec,TV2加速K_TV2_acc进入变道抑制区域
ILC_18_17 | ILC | 1.TV1速度K_TV1_speed在主车前方K_TV1_relative Distance在抑制变道范围外，TV2速度K_TV2_speed在TV1前方K_TV2_relative distance； 2.主车K_HV_speed向目标车侧变道，过线后 TV1反向变道，TV2减速K_TV2_dec
ILC_19 |  | 多车道变道场景
ILC_19_1 | ILC | 1.主车以速度K_HV_speed位于最左道，目标车K_TV_speed位于最右道变道抑制区域（查表）内K_relative_distance； 2.主车向中间车道变道
ILC_19_2 | ILC | 1.主车以速度K_HV_speed位于最右道，目标车K_TV_speed位于最左道变道抑制区域（查表）内K_relative_distance； 2.主车向中间车道变道
ILC_19_3 | ILC | 主车以速度K_HV_speed位于最左道，无目标连续右变道
ILC_19_4 | ILC | 主车以速度K_HV_speed位于最右道，无目标连续左变道
ILC_19_5 | ILC | 主车以速度K_HV_speed位于最左道，目标车K_TV_speed位于最右道变道抑制区域K_relative_distance（查表）内； 主车连续右变道
ILC_19_6 | ILC | 主车以速度K_HV_speed位于最右道，目标车K_TV_speed位于最左道变道抑制区域K_relative_distance（查表）内； 主车连续左变道
ILC_19_7 | ILC | 1.主车以速度K_HV_speed位于最左道，目标车同K_TV_speed位于最右道变道抑制区域K_relative_distance（查表）内； 2.主车向右变道,过线前目标车向左变道进入变道抑制区域
ILC_19_8 | ILC | 主车以速度K_HV_speed位于最右道，目标车同K_TV_speed位于最左道变道抑制区域K_relative_distance（查表）内； 2.主车向左变道,过线前目标车向右变道进入变道抑制区域
ILC_19_9 | ILC | 1.主车以速度K_HV_speed位于最左道，目标车K_TV_speed位于最右道K_position变道抑制区域K_relative_distance（查表）内； 2.主车向右变道,过线后目标车向左变道进入变道抑制区域
ILC_19_10 | ILC | 1.主车以速度K_HV_speed位于最右道，目标车K_TV_speed位于最左道K_position变道抑制区域K_relative_distance（查表）内； 2.主车向左变道,过线后目标车向右变道进入变道抑制区域
ILC_19_11 | ILC | 1.主车以速度K_HV_speed位于中间道,目标车K_TV_speed位于最左道变道抑制区域K_relative_distance（查表）内； 2.主车向右变道
ILC_19_12 | ILC | 1.主车以速度K_HV_speed位于中间道,目标车K_TV_speed位于最右道变道抑制区域K_relative_distance（查表）内； 2.主车向左变道
ILC_19_13 | ILC | 1.主车K_HV_speed在中间车道，前方300m有静止障碍物； 2.TV1以K_TV1_speed在左车道变道抑制区域内K_relative_distance，TV2以K_TV2_speed在右车道变道抑制区域内K_relative_distance； 3.主车向左/右变道
ILC_19_14 | ILC | 1.主车K_HV_speed在中间车道，前方300m有静止障碍物； 2.TV1以K_TV1_speed在左车道变道抑制区域K_relative_distance外，TV2以K_TV2_speed在右车道变道抑制区域K_relative_distance外； 3.主车向左/右变道
ILC_19_15 | ILC | 1.主车以速度K_HV_speed位于最左道，目标车K_TV_speed位于最右道变道抑制区域内K_relative_distance,且越线K_TV_deviation; 2.主车向中间车道变道
ILC_19_16 | ILC | 1.主车以速度K_HV_speed位于最右道，目标车K_TV_speed位于最左道变道抑制区域内K_relative_distance,且越线K_TV_deviation; 2.主车向中间车道变道
ILC_20 |  | Perception ODD组合变道
ILC_20_1 | ILC | 主车K_HV_speed在桥梁上无目标变道
ILC_20_2 | ILC | 主车K_HV_speed在模糊车道线上无目标变道
ILC_20_3 | ILC | 主车K_HV_speed在临时车道线上无目标变道，临时车道线位置K_ position
ILC_20_4 | ILC | 主车K_HV_speed无目标变道，预定义距离内K_distance目标车道无车道线
ILC_20_5 | ILC | 主车K_HV_speed向路肩侧车道无目标变道，路肩类型K_ Shoulder_type
ILC_20_6 | ILC | 路障为K_Lane_barriers_type或交通标志物为K_traffic_signs纵排在本车道与目标车道之间（用于隔离车道），姿态为K_posture； 主车K_HV_speed车头刚超越时立即向路障/交通标志物侧变道 | K_HV_speed:80kph; K_Lane_barriers_type:水马; K_traffic_signs:锥桶; K_posture:站立； | default:any;
ILC_20_7 | ILC | 路障为K_Lane_barriers_type或交通标志物为K_traffic_signs纵排在本车道与目标车道之间（用于隔离车道），姿态为K_posture； 主车K_HV_speed接近，距离K_relative_distance小于变道抑制距离时目标物侧变道 | K_HV_speed:80kph; K_Lane_barriers_type:水马; K_traffic_signs:锥桶； K_posture:站立； K_relative_distance:20m; | default:any;
ILC_20_8 | ILC | 路障为K_Lane_barriers_type或交通标志物为K_traffic_signs横排在本车道，姿态为K_posture； 主车K_HV_speed接近，距离K_relative_distance大于变道抑制距离时（TTC≥6s+1.5s）拨杆变道 | K_HV_speed:80kph; K_relative_distance:200m; K_Lane_barriers_type:水马; K_traffic_signs:锥桶； K_posture:站立； | default:any;
ILC_20_9 | ILC | 路障为K_Lane_barriers_type或交通标志物为K_traffic_signs横排在本车道，姿态为K_posture，主车K_HV_speed接近，距离K_relative_distance小于变道抑制距离时（TTC＜6s+1.5s）开始变道
ILC_20_10 | ILC | 路障为K_Lane_barriers_type或交通标志物为K_traffic_signs纵排在目标车道与应急车道线之间（充当车道边界），姿态为K_posture； 主车K_HV_speed接近，距离K_relative_distance小于变道抑制距离时开始变道
ILC_20_11 | ILC | 路障为K_Lane_barriers_type或交通标志物为K_traffic_signs横排在目标车道； 主车K_HV_speed，距离K_relative_distance＜变道抑制距离时开始变道 | K_HV_speed:80kph; K_relative_distance:50m; K_Lane_barriers_type:水马; K_traffic_signs:锥桶； | default:any;
ILC_20_12 | ILC | 路障为K_Lane_barriers_type或交通标志物为K_traffic_signs横排在目标车道； 主车K_HV_speed车头刚超越时立即向目标物侧变道
ILC_20_13 | ILC | 主车K_HV_speed向排水沟/排水格栅侧车道变道
ILC_20_14 | ILC | 主车K_HV_speed在连续弯道K_curvature内无目标变道（左弯_右弯_左弯）
ILC_20_15 | ILC | 施工标志横排放置在目标车道上； 本车K_HV_speed接近，距离K_relative_distance小于变道抑制距离时开始变道
ILC_20_16 | ILC | 特殊车辆为K_vehicle_type在目标车道静止或低速：K_TV_speed行驶； 主车K_HV_speed接近，距离K_relative_distance小于变道抑制距离时开始变道
ILC_20_17 | ILC | 行人在目标车道内静止，姿态为K_posture； 主车K_HV_speed接近，距离K_relative_distance小于变道抑制距离时开始变道
ILC_20_18 | ILC | 行人在目标车道内以速度1.5m/s行走，姿态为K_posture，主车K_HV_speed接近，距离K_relative_distance小于变道抑制距离时开始变道
ILC_20_19 | ILC | 主车K_HV_speed在高速上无目标变道，变道过程中，目标车道出现碎片K_Debris_type
ILC_20_20 | ILC | 主车K_HV_speed在高速上无目标变道，变道过程中，本车道或目标车道出现积水路面
ILC_20_21 | ILC | 主车K_HV_speed在高速上无目标变道，变道过程中，本车道或目标车道出现水淹路面
ILC_20_22 | ILC | 主车K_HV_speed在夜晚有路灯高速上无目标变道
ILC_20_23 | ILC | 主车在夜晚前大灯关闭，主车跟车K_HV_speed拨杆变道
ILC_20_24 | ILC | 主车K_HV_speed在夜晚无路灯高速上，目标车位于主车后方K_relative_distance大灯切换干扰，主车无目标变道 | [14 empty] | K_HV_speed:80kph; K_relative_distance:80kph | default:any;
ILC_20_25 | ILC | 主车K_HV_speed在夜晚无路灯高速上，目标车对向停在主车前方K_relative_distance应急车道内; 目标车来回切换大灯干扰，主车无目标变道
ILC_21 |  | PnC ODD组合变道
ILC_21_1 | ILC | 主车K_HV_speed在匝道中无目标变道 | K_HV_speed:40kph | default:any;
ILC_21_2 | ILC | 主车K_HV_speed距K_relative_distance时向并道口侧变道，过线后目标车并道进入目标车道
ILC_21_3 | ILC | 主车K_HV_speed在不同附着系数路面K_Roadway_Surfaces上无目标变道
ILC_21_4 | ILC | 主车K_HV_speed在不同附着系数路面K_Roadway_Surfaces，接近静止/低速目标车K_TV_speed； 距离K_relative_distance大于变道抑制距离（TTC≥6s+1.5s）拨杆变道
ILC_21_5 | ILC | 主车K_HV_speed在不同附着系数路面：K_Roadway_Surfaces，接近静止/低速目标车K_TV_speed； 距离K_relative_distance大于变道抑制距离（TTC＜6s）拨杆变道
ILC_21_6 | ILC | 主车K_HV_speed在波浪路K_slope上无目标变道
ILC_21_7 | ILC | 主车K_HV_speed在颠簸路K_slope上变道
ILC_21_8 | ILC | 主车K_HV_speed在横风K_level_crosswind时变道
ILC_21_9 | ILC | 主车K_HV_speed在不同附着系数路面K_Roadway_Surfaces上无目标变道，变道时横风K_level_crosswind
ILC_22 |  | Loc ODD组合变道
ILC_22_1 | ILC | 主车K_HV_speed接近200m外可变车道，距离K_relative_distance时（TTC＜6s+1.5s）无目标变道
ILC_22_2 | ILC | 主车K_HV_speed接近外收费站，距离K_relative_distance时（THW＞20s）无目标变道
ILC_22_3 | ILC | 主车K_HV_speed在天桥下无目标变道 | K_HV_speed:80kph | default:any;
ILC_22_4 | ILC | 主车K_HV_speed穿过天桥50m后，车道线为横穿本车道的临时车道线，无目标变道
ILC_22_5 | ILC | 主车K_HV_speed在两面高山的高速上无目标变道
ILC_23 |  | 变道过程中司机误操作
ILC_23_1 | ILC | 主车K_HV_speed人工驾驶，司机拨杆2s后按AD active按钮进入AD模式 | K_HV_speed:80kph; | default:any;
ILC_23_2 | ILC | 主车K_HV_speed AD巡航，变道过程中司机按调速/调距按钮 | K_HV_speed:80kph; | default:any;
ILC_23_3 | ILC | 主车K_HV_speed AD巡航，变道过线前司机拨杆回正并立即继续拨杆变道 | K_HV_speed:80kph; | default:any;
ILC_23_4 | ILC | 主车K_HV_speed 在中间车道AD巡航，变道过线前司机拨杆回正并立即反方向拨杆变道

## para_range_lib
id | feature | summary | replace | rm | tag |  | para
[5 empty] | fixed |  | odd |  |  | hv |  |  |  | tv1 |  |  |  |  | tv2 |  |  |  |  | oddChange
[5 empty] | basic | reserve | roadGeo | illumination | weather | init | action1 | action2 | action3 | init | action1 | action2 | action3 | action4 | init | action1 | action2 | action3 | action4 | action1 | action2 | action3 | action4
all_sim_paras
[5 empty] | method;;HIL&vehicle map;;K module;;PNC&perception&localization&PNC_loclization&PNC_perception&PNC_loclization_perception&K feature;;CC&ILC&ALC&nudge&power_management&AD_mode_ON_OFF&fallback&HMI&ad_page_display&sensor_wash&sensor_cooling&DSR&data_collection&K targetNum;;0 |  | default;;any&falt_straight uphill;%;K;step downhill;%;K;step rightCurve;%;K;step leftCurve;%;K;step | day;;standard&sunrise&sunset&K night;;standard&w/_light&w/o_light&K | sunny;;standard&K rainy;;standard&light&middle&heavy&K | speed;kph;K;step deviation;m;K;step lane;;default&left_most&right_most&mid_lane state;;ready&engage reserve01;;K reserve02;;K reserve03;;K reserve04;;K reserve05;;K | type;;AD_mode&engage_AD&lane_change&cancel_lane_change&read&write&frameLoss&K triggerTime;s;K;step triggerTTC;s;K;step triggerRelativeTV1;m;K;step triggerRelativeTV2;m;K;step triggerRelativeTunnel;;K;step triggerRelativeSolideLine;;K;step triggerEvent;;K triggerDelay;s;K;step triggerCircle;;in&out direction;;+1&-1 signal;;signal_lib framePara;;K;step sensor;;K btnTimes;;K;step msgName;;K msgCycleTime;;K;;step reserve01;;K reserve02;;K reserve03;;K reserve04;;K reserve05;;K | type;;AD_mode&engage_AD&lane_change&cancel_lane_change&read&write&frameLoss&K triggerTime;s;K;step triggerTTC;s;K;step triggerRelativeTV1;m;K;step triggerRelativeTV2;m;K;step triggerRelativeTunnel;;K;step triggerRelativeSolideLine;;K;step triggerEvent;;K triggerDelay;s;K;step triggerCircle;;in&out direction;;+1&-1 signal;;signal_lib framePara;;K;step sensor;;K btnTimes;;K;step msgName;;K msgCycleTime;;K;;step reserve01;;K reserve02;;K reserve03;;K reserve04;;K reserve05;;K | type;;AD_mode&engage_AD&lane_change&cancel_lane_change&read&write&frameLoss&K triggerTime;s;K;step triggerTTC;s;K;step triggerRelativeTV1;m;K;step triggerRelativeTV2;m;K;step triggerRelativeTunnel;;K;step triggerRelativeSolideLine;;K;step triggerEvent;;K triggerDelay;s;K;step triggerCircle;;in&out direction;;+1&-1 signal;;signal_lib framePara;;K;step sensor;;K btnTimes;;K;step msgName;;K msgCycleTime;;K;;step reserve01;;K reserve02;;K reserve03;;K reserve04;;K reserve05;;K | type;;sedan&truck&bus&pedestrian&bike&K speed;kph;K;step relativeHV;m;K;step relativeTV2;m;K;step lane;;0&-1&+1 deviation;m;K;step heading;;same&opposite reserve01;;K reserve02;;K reserve03;;K reserve04;;K reserve05;;K | type;;speed_change&lane_change&K speed;kph;K;step acc;mpss;K;step direction;;+1&-1 triggerRelativeHV;m;K;step triggerRelativeTV2;m;K;step triggerDelay;s;K;step triggerEvent;;K triggerCircle;;in&out triggerTime;s;K;step triggerTTC;s;K;step deviation;m;K;step duration;s;K reserve01;;K reserve02;;K reserve03;;K reserve04;;K reserve05;;K | type;;speed_change&lane_change&K speed;kph;K;step acc;mpss;K;step direction;;+1&-1 triggerRelativeHV;m;K;step triggerRelativeTV2;m;K;step triggerDelay;s;K;step triggerEvent;;K triggerCircle;;in&out triggerTime;s;K;step triggerTTC;s;K;step deviation;m;K;step duration;s;K reserve01;;K reserve02;;K reserve03;;K reserve04;;K reserve05;;K | type;;speed_change&lane_change&K speed;kph;K;step acc;mpss;K;step direction;;+1&-1 triggerRelativeHV;m;K;step triggerRelativeTV2;m;K;step triggerDelay;s;K;step triggerEvent;;K triggerCircle;;in&out triggerTime;s;K;step triggerTTC;s;K;step deviation;m;K;step duration;s;K reserve01;;K reserve02;;K reserve03;;K reserve04;;K reserve05;;K | type;;speed_change&lane_change&K speed;kph;K;step acc;mpss;K;step direction;;+1&-1 triggerRelativeHV;m;K;step triggerRelativeTV2;m;K;step triggerDelay;s;K;step triggerEvent;;K triggerCircle;;in&out triggerTime;s;K;step triggerTTC;s;K;step deviation;m;K;step duration;s;K reserve01;;K reserve02;;K reserve03;;K reserve04;;K reserve05;;K | type;;sedan&truck&bus&pedestrian&bike&K speed;kph;K;step relativeHV;m;K;step relativeTV1;m;K;step lane;;0&-1&+1 deviation;m;K;step heading;;same&opposite reserve01;;K reserve02;;K reserve03;;K reserve04;;K reserve05;;K | type;;speed_change&lane_change&K speed;kph;K;step acc;mpss;K;step direction;;+1&-1 triggerRelativeHV;m;K;step triggerRelativeTV1;m;K;step triggerDelay;s;K;step triggerEvent;;K triggerCircle;;in&out triggerTime;s;K;step triggerTTC;s;K;step deviation;m;K;step duration;s;K reserve01;;K reserve02;;K reserve03;;K reserve04;;K reserve05;;K | type;;speed_change&lane_change&K speed;kph;K;step acc;mpss;K;step direction;;+1&-1 triggerRelativeHV;m;K;step triggerRelativeTV1;m;K;step triggerDelay;s;K;step triggerEvent;;K triggerCircle;;in&out triggerTime;s;K;step triggerTTC;s;K;step deviation;m;K;step duration;s;K reserve01;;K reserve02;;K reserve03;;K reserve04;;K reserve05;;K | type;;speed_change&lane_change&K speed;kph;K;step acc;mpss;K;step direction;;+1&-1 triggerRelativeHV;m;K;step triggerRelativeTV1;m;K;step triggerDelay;s;K;step triggerEvent;;K triggerCircle;;in&out triggerTime;s;K;step triggerTTC;s;K;step deviation;m;K;step duration;s;K reserve01;;K reserve02;;K reserve03;;K reserve04;;K reserve05;;K | type;;speed_change&lane_change&K speed;kph;K;step acc;mpss;K;step direction;;+1&-1 triggerRelativeHV;m;K;step triggerRelativeTV1;m;K;step triggerDelay;s;K;step triggerEvent;;K triggerCircle;;in&out triggerTime;s;K;step triggerTTC;s;K;step deviation;m;K;step duration;s;K reserve01;;K reserve02;;K reserve03;;K reserve04;;K reserve05;;K | type;;rain&wind&roadFriction&K rainPara;;K;step windPara;;K;step roadFrictionPara;;K;step triggerTime;s;K;step triggerDelay;s;K;step triggerEvent;;K duration;s;K reserve01;;K reserve02;;K reserve03;;K reserve04;;K reserve05;;K | type;;rain&wind&roadFriction&K rainPara;;K;step windPara;;K;step roadFrictionPara;;K;step triggerTime;s;K;step triggerDelay;s;K;step triggerEvent;;K duration;s;K reserve01;;K reserve02;;K reserve03;;K reserve04;;K reserve05;;K | type;;rain&wind&roadFriction&K rainPara;;K;step windPara;;K;step roadFrictionPara;;K;step triggerTime;s;K;step triggerDelay;s;K;step triggerEvent;;K duration;s;K reserve01;;K reserve02;;K reserve03;;K reserve04;;K reserve05;;K | type;;rain&wind&roadFriction&K rainPara;;K;step windPara;;K;step roadFrictionPara;;K;step triggerTime;s;K;step triggerDelay;s;K;step triggerEvent;;K duration;s;K reserve01;;K reserve02;;K reserve03;;K reserve04;;K reserve05;;K
ILC_1 |  | 无目标变道
ILC_1_1 | ILC | 在变道速度范围K_HV_speed内,无目标变道 | K_HV_speed:para_hv_init_speed | 1422/1426/1427/1449 | method;;HIL&vehicle map;;1_1 module;;PNC_loclization feature;;ILC targetNum;;0 |  | default;;any&falt_straight uphill;%;1&3&5 downhill;%;1&3&5 rightCurve;m;700&1000 leftCurve;m;700&1000 | day;;standard night;;standard | sunny;;standard rainy;;standard | speed;kph;40-100;10 lane;;default | type;;lane_change triggerTime;s;2 direction;;+1&-1
ILC_1_2 | ILC | 主车加速,无目标变道 |  | 1422/1426/1427/1449 | method;;HIL&vehicle map;;1_1 module;;PNC feature;;ILC targetNum;;0 |  | default;;any | day;;standard | sunny;;standard | speed;kph;40 lane;;default | type;;lane_change triggerTime;s;5 direction;;+1&-1
ILC_1_3 | ILC | 主车减速,无目标变道 |  | 1422/1426/1427/1449 | method;;HIL&vehicle map;;1_4 module;;PNC feature;;ILC targetNum;;0 |  | default;;any | day;;standard | sunny;;standard | speed;kph;100 lane;;default | type;;lane_change triggerTime;s;3 direction;;+1&-1
ILC_2 |  | 无目标变道取消
ILC_2_1 | ILC | 在变道速度范围K_HV_speed内,无目标变道,过线前拨杆变道取消 | K_HV_speed:para_hv_init_speed | 1426/1427/1430/1431/1449 | method;;HIL&vehicle map;;1_1 module;;PNC_loclization feature;;ILC targetNum;;0 |  | default;;any&falt_straight uphill;%;1&3&5 downhill;%;1&3&5 rightCurve;m;700&1000 leftCurve;m;700&1000 | day;;standard night;;standard | sunny;;standard rainy;;standard | speed;kph;40-100;10 lane;;default | type;;lane_change triggerTime;s;2 direction;;+1&-1 | type;;cancel_lane_change triggerTime;s;2 triggerDelay;s;2&3&4
ILC_2_2 | ILC | 主车加速无目标变道,过线前拨杆变道取消 |  | 1426/1427/1430/1431/1449 | method;;HIL&vehicle map;;1_1 module;;PNC feature;;ILC targetNum;;0 |  | default;;any | day;;standard | sunny;;standard | speed;kph;40 lane;;default | type;;lane_change triggerTIme;s;5 direction;;+1&-1 | type;;cancel_lane_change triggerTIme;s;5 triggerDelay;s;2&3&4
ILC_2_3 | ILC | 主车减速,无目标变道,过线前拨杆变道取消 |  | 1426/1427/1430/1431/1449 | method;;HIL&vehicle map;;1_4 module;;PNC feature;;ILC targetNum;;0 |  | default;;any | day;;standard | sunny;;standard | speed;kph;100 lane;;default | type;;lane_change triggerTime;s;3 direction;;+1&-1 | type;;cancel_lane_change triggerTIme;s;3 triggerDelay;s;2&3
ILC_2_4 | ILC | 在变道速度范围K_HV_speed内,无目标变道,过线后拨杆变道取消 | K_HV_speed:para_hv_init_speed | 1426/1427/1430/1431/1449 | method;;HIL&vehicle map;;1_1 module;;PNC feature;;ILC targetNum;;0 |  | default;;any | day;;standard | sunny;;standard | speed;kph;40-100;20 lane;;default | type;;lane_change triggerTime;s;2 direction;;+1&-1 | type;;cancel_lane_change triggerTime;s;2 triggerDelay;s;5&6&7
ILC_2_5 | ILC | 在变道速度范围K_HV_speed内,无目标变道,拨杆后在最小变道等待时间1.5s内变道取消 | K_HV_speed:para_hv_init_speed | 1422 | method;;HIL&vehicle map;;1_1 module;;PNC feature;;ILC targetNum;;0 |  | default;;any | day;;standard | sunny;;standard | speed;kph;80 lane;;default | type;;lane_change triggerTime;s;2 direction;;+1&-1 | type;;cancel_lane_change triggerTime;s;2 triggerDelay;s;0.5&1
ILC_3 |  | 主车在最左道/最右道变道
ILC_3_1 | ILC | 主车K_HV_speed位于最左道,向左变道 | K_HV_speed:para_hv_init_speed | 1422 | method;;HIL&vehicle map;;1_1 module;;PNC_loclization feature;;ILC targetNum;;0 |  | default;;any | day;;standard | sunny;;standard | speed;kph;80 lane;;left_most | type;;lane_change triggerTime;s;2 direction;;+1
ILC_3_2 | ILC | 主车K_HV_speed位于最右道,向右变道 | K_HV_speed:para_hv_init_speed | 1422 | method;;HIL&vehicle map;;1_1 module;;PNC_loclization feature;;ILC targetNum;;0 |  | default;;any | day;;standard | sunny;;standard | speed;kph;80 lane;;right_most | type;;lane_change triggerTime;s;2 direction;;-1
ILC_3_3 | ILC | 主车K_HV_speed位于最右道,向应急车道变道 | K_HV_speed:para_hv_init_speed | 1422 | method;;HIL&vehicle map;;1_1 module;;PNC_loclization feature;;ILC targetNum;;0 |  | default;;any | day;;standard | sunny;;standard | speed;kph;80 lane;;right_most | type;;lane_change triggerTime;s;2 direction;;-1
ILC_3_4 | ILC | 主车K_HV_speed位于最右道,向应急停车港变道 | K_HV_speed:para_hv_init_speed | 1422 | method;;HIL&vehicle map;;20_1 module;;PNC_loclization feature;;ILC targetNum;;0 |  | default;;any | day;;standard | sunny;;standard | speed;kph;80 lane;;right_most | type;;lane_change triggerTime;s;2 direction;;-1
ILC_3_5 | ILC | 主车K_HV_speed位于最右道,向车道汇入处变道 | K_HV_speed:para_hv_init_speed | 1422 | method;;HIL&vehicle map;;19_3 module;;PNC_loclization feature;;ILC targetNum;;0 |  | default;;any | day;;standard | sunny;;standard | speed;kph;80 lane;;right_most | type;;lane_change triggerTime;s;2 direction;;-1
ILC_3_6 | ILC | 主车K_HV_speed位于最右道,向匝道口变道 | K_HV_speed:para_hv_init_speed | 1422 | method;;HIL&vehicle map;;19_4 module;;PNC_loclization feature;;ILC targetNum;;0 |  | default;;any | day;;standard | sunny;;standard | speed;kph;80 lane;;right_most | type;;lane_change triggerTime;s;2 direction;;-1
ILC_3_7 | ILC | 主车K_HV_speed位于最右道,向服务区汇入口变道 | K_HV_speed:para_hv_init_speed | 1422 | method;;HIL&vehicle map;;1_1 module;;PNC_loclization feature;;ILC targetNum;;0 |  | default;;any | day;;standard | sunny;;standard | speed;kph;80 lane;;right_most | type;;lane_change triggerTime;s;2 direction;;-1
ILC_3_8 | ILC | 主车K_HV_speed位于最右道,向加油站汇入口变道 | K_HV_speed:para_hv_init_speed | 1422 | method;;HIL&vehicle map;;1_1 module;;PNC_loclization feature;;ILC targetNum;;0 |  | default;;any | day;;standard | sunny;;standard | speed;kph;80 lane;;right_most | type;;lane_change triggerTime;s;2 direction;;-1
ILC_3_9 | ILC | 主车K_HV_speed位于国道(道路宽度为3.5m),向左/右变道 | K_HV_speed:para_hv_init_speed | 1422 | method;;HIL&vehicle map;;13_17 module;;PNC_loclization feature;;ILC targetNum;;0 |  | default;;any | day;;standard | sunny;;standard | speed;kph;80 lane;;right_most | type;;lane_change triggerTime;s;2 direction;;+1&-1
ILC_4 |  | 目标车在正后方，主车变道
ILC_4_1 | ILC | 主车车速K_HV_speed,目标车K_TV_speed位于主车正后方K_relative_distance,主车变道 | K_HV_speed:para_hv_init_speed K_TV_speed:para_tv1_init_speed K_relative_distance:para_tv1_init_relativeHV | 1422/1426/1427/1449 | method;;HIL&vehicle map;;1_1 module;;PNC_perception targetNum;;1 feature;;ILC |  | default;;any | day;;standard night;;standard | sunny;;standard rainy;;standard | speed;kph;80 lane;;default | type;;lane_change triggerTime;s;2 direction;;+1&-1 |  |  | type;;sedan&truck speed;kph;80 relativeHV;m;-10--50;-20 lane;;0 heading;; same | type;;speed_change speed;;tv1_init_speed acc;mpss;0
ILC_4_2 | ILC | 1.主车车速K_HV_speed,目标车K_TV_speed位于主车正后方变道抑制区域内K_relative_distance； 2.主车变道,拨杆后1.5s内目标车加速同向变道进入抑制区域内。 | K_HV_speed:para_hv_init_speed K_TV_speed:para_tv1_init_speed K_relative_distance:para_tv1_init_relativeHV | 1422 | method;;HIL&vehicle map;;1_1 module;;PNC_perception targetNum;;1 feature;;ILC |  | default;;any | day;;standard night;;standard | sunny;;standard rainy;;standard | speed;kph;80&60 lane;;default | type;;lane_change triggerTime;s;2 direction;;+1&-1 |  |  | type;;sedan speed;kph;80&60 relativeHV;m;-10&-20&-30 lane;;0 heading;; same | type;;speed_change speed;;tv1_init_speed acc;mpss;0 | type;;lane_change triggerTime;s;2 triggerDelay;s;1 direction;;+1&-1 duration;s;1 | type;;speed_change speed;kph;110 triggerTime;s;2 triggerDelay;s;1 acc;mpss;3
ILC_4_3 | ILC | 1.主车车速K_HV_speed,目标车K_TV_speed位于主车正后方变道抑制区域外K_relative_distance； 2.主车变道,过线前目标车加速同向变道进入抑制区域内。 | K_HV_speed:para_hv_init_speed K_TV_speed:para_tv1_init_speed K_relative_distance:para_tv1_init_relativeHV | 1426/1427/1430/1431/1449 | method;;HIL&vehicle map;;1_1 module;;PNC_perception targetNum;;1 feature;;ILC |  | default;;any | day;;standard night;;standard | sunny;;standard rainy;;standard | speed;kph;80&60 lane;;default | type;;lane_change triggerTime;s;2 direction;;+1&-1 |  |  | type;;sedan speed;kph;80&60 relativeHV;m;-20 lane;;0 heading;; same | type;;speed_change speed;;tv1_init_speed acc;mpss;0 | type;;lane_change triggerTime;s;2 triggerDelay;s;1-5;1 direction;;+1&-1 duration;s;1 | type;;speed_change speed;kph;110 triggerTime;s;2 triggerDelay;s;1 acc;mpss;3
ILC_4_4 | ILC | 1.主车车速K_HV_speed,目标车K_TV_speed位于主车正后方变道抑制区域外K_relative_distance； 2.主车变道,过线后目标车加速同向变道进入抑制区域内。 | K_HV_speed:para_hv_init_speed K_TV_speed:para_tv1_init_speed K_relative_distance:para_tv1_init_relativeHV | 1422/1426/1427/1449 | method;;HIL&vehicle map;;1_1 module;;PNC_perception targetNum;;1 feature;;ILC |  | default;;any | day;;standard night;;standard | sunny;;standard rainy;;standard | speed;kph;80&60 lane;;default | type;;lane_change triggerTime;s;2 direction;;+1&-1 |  |  | type;;sedan speed;kph;80&60 relativeHV;m;-20 lane;;0 heading;; same | type;;speed_change speed;;tv1_init_speed acc;mpss;0 | type;;lane_change triggerTime;s;2 triggerDelay;s;1-5;1 direction;;+1&-1 duration;s;1 | type;;speed_change speed;kph;110 triggerTime;s;2 triggerDelay;s;1 acc;mpss;3
ILC_4_5 | ILC | 主车车速K_HV_speed,目标车K_TV_speed位于主车正后方变道抑制区域内K_relative_distance压变道车道线，主车变道 | K_HV_speed:para_hv_init_speed K_TV_speed:para_tv1_init_speed K_relative_distance:para_tv1_init_relativeHV | 1422/1426/1427/1449 | method;;HIL&vehicle map;;13_2&13_6 module;;PNC_perception targetNum;;1 feature;;ILC |  | default;;any | day;;standard night;;standard | sunny;;standard rainy;;standard | speed;kph;80&60 lane;;default | type;;lane_change triggerTime;s;2 direction;;+1&-1 |  |  | type;;sedan speed;kph;80&60 relativeHV;m;-10--50;-20 lane;;0 heading;; same | type;;speed_change speed;;tv1_init_speed acc;mpss;0
ILC_4_6 | ILC | 主车车速K_HV_speed,目标车K_TV_speed位于后方横跨两车道居中且在变道抑制区域内K_relative_distance，主车变道 | K_HV_speed:para_hv_init_speed K_TV_speed:para_tv1_init_speed K_relative_distance:para_tv1_init_relativeHV | 1422 | method;;HIL&vehicle map;;13_3&13_4&13_7&13_8 module;;PNC_perception targetNum;;1 feature;;ILC |  | default;;any | day;;standard night;;standard | sunny;;standard rainy;;standard | speed;kph;80&60 lane;;default | type;;lane_change triggerTime;s;2 direction;;+1&-1 |  |  | type;;sedan speed;kph;80&60 relativeHV;m;-10--50;-20 lane;;0 heading;; same | type;;speed_change speed;;tv1_init_speed acc;mpss;0
ILC_4_7 | ILC | 主车车速K_HV_speed,目标车同速位于后方横跨两车道居中且在变道抑制区域外K_relative_distance，主车变道 | K_HV_speed:para_hv_init_speed K_TV_speed:para_tv1_init_speed K_relative_distance:para_tv1_init_relativeHV | 1422/1426/1427/1449 | method;;HIL&vehicle map;;13_3&13_4&13_7&13_8 module;;PNC_perception targetNum;;1 feature;;ILC |  | default;;any | day;;standard night;;standard | sunny;;standard rainy;;standard | speed;kph;80&60 lane;;default | type;;lane_change triggerTime;s;2 direction;;+1&-1 |  |  | type;;sedan speed;kph;80&60 relativeHV;m;-60 lane;;0 heading;; same | type;;speed_change speed;;tv1_init_speed acc;mpss;0
ILC_5 |  | 稳定跟车变道
ILC_5_1 | ILC | 目标车车速K_TV_speed,主车稳定跟车后,拨杆变道 | K_TV_speed:para_tv1_init_speed | 1422/1426/1427/1449 | method;;HIL&vehicle map;;1_1 module;;PNC_perception targetNum;;1 feature;;ILC |  | default;;any&falt_straight uphill;%;1&3&5 downhill;%;1&3&5 rightCurve;m;700&1000 leftCurve;m;700&1000 | day;;standard night;;standard | sunny;;standard rainy;;standard | speed;kph;40-80;10 lane;;default | type;;lane_change triggerTime;s;5 direction;;+1&-1 |  |  | type;;sedan speed;kph;40-80;10 relativeHV;m;40 lane;;0 heading;; same | type;;speed_change speed;kph;tv1_init_speed acc;mpss;0
ILC_6 |  | 稳定跟车变道取消
ILC_6_1 | ILC | 目标车车速K_TV_speed,主车稳定跟车后,拨杆变道,过线前拨杆变道取消 | K_TV_speed:para_tv1_init_speed | 1426/1427/1430/1431/1449 | method;;HIL&vehicle map;;1_1 module;;PNC_perception targetNum;;1 feature;;ILC |  | default;;any&falt_straight uphill;%;1&3&5 downhill;%;1&3&5 rightCurve;m;700&1000 leftCurve;m;700&1000 | day;;standard night;;standard | sunny;;standard rainy;;standard | speed;kph;40-80;10 lane;;default | type;;lane_change triggerTime;s;5 direction;;+1&-1 | type;;cancel_lane_change triggerTime;s;5 triggerDelay;s;2&3&4 |  | type;;sedan speed;kph;40-80;10 relativeHV;m;40 lane;;0 heading;; same | type;;speed_change speed;kph;tv1_init_speed acc;mpss;0
ILC_7 |  | 跟车加速变道
ILC_7_1 | ILC | 目标车初始速度K_TV_speed,主车稳定跟车后,拨杆变道,主车过线前目标车加速K_TV_acc驶离 | K_TV_speed:para_tv1_init_speed K_TV_acc:para_tv1_action2_acc | 1422/1426/1427/1449 | method;;HIL&vehicle map;;1_1 module;;PNC_perception targetNum;;1 feature;;ILC |  | default;;any&falt_straight uphill;%;3 downhill;%;3 rightCurve;m;700 leftCurve;m;700 | day;;standard | sunny;;standard | speed;kph;50 lane;;default | type;;lane_change triggerTIme;s;5 triggerDelay;s;3 direction;;+1&-1 |  |  | type;;sedan speed;kph;50 relativeHV;m;40 lane;;0 heading;; same | type;;speed_change speed;;tv1_init_speed acc;mpss;0 | type;;speed_change speed;kph;80 triggerTime;s;5 triggerDelay;s;2&3&4 acc;mpss;3
ILC_8 |  | 接近静止或低速目标车，主车变道
ILC_8_1 | ILC | 主车速度K_HV_speed,接近静止或低速：K_TV_speed目标车,车距K_relative_distance时（TTC≥6s）拨杆变道 | K_HV_speed:para_hv_init_speed K_TV_speed:para_tv1_init_speed K_relative_distance:para_tv1_init_relativeHV | 1422/1426/1427/1449 | method;;HIL&vehicle map;;1_1 module;;PNC_perception targetNum;;1 feature;;ILC |  | default;;any&falt_straight uphill;%;1&3&5 downhill;%;1&3&5 rightCurve;m;700&1000 leftCurve;m;700&1000 | day;;standard night;;standard | sunny;;standard rainy;;standard | speed;kph;80&100 lane;;default | type;;lane_change triggerTTC;s;6-10;1 direction;;+1&-1 |  |  | type;;sedan&truck speed;kph;0-40;20 relativeHV;m;200 lane;;0 heading;; same | type;;speed_change speed;;tv1_init_speed acc;mpss;0
ILC_8_2 | ILC | 主车速度K_HV_speed,接近静止或低速：K_TV_speed目标车,车距K_relative_distance时（TTC＜6s）拨杆变道 | K_HV_speed:para_hv_init_speed K_TV_speed:para_tv1_init_speed K_relative_distance:para_tv1_init_relativeHV | 1422 | method;;HIL&vehicle map;;1_1 module;;PNC_perception targetNum;;1 feature;;ILC |  | default;;any&falt_straight uphill;%;1-5;1 downhill;%;1-5;1 rightCurve;m;500-1000;200 leftCurve;m;500-1000;200 | day;;standard night;;standard | sunny;;standard rainy;;standard | speed;kph;80&100 lane;;default | type;;lane_change triggerTTC;s;1-6;1 direction;;+1&-1 |  |  | type;;sedan&truck speed;kph;0-40;20 relativeHV;m;200 lane;;0 heading;; same | type;;speed_change speed;;tv1_init_speed acc;mpss;0
ILC_9 |  | 近静止或低速目标车，主车变道取消
ILC_9_1 | ILC | 主车速度K_HV_speed,接近静止或低速：K_TV_speed目标车,车距K_relative_distance时拨杆变道,主车过线前拨杆变道取消 | K_HV_speed:para_hv_init_speed K_TV_speed:para_tv1_init_speed K_relative_distance:para_tv1_init_relativeHV | 1426/1427/1430/1431/1449 | method;;HIL&vehicle map;;1_1 module;;PNC_perception targetNum;;1 feature;;ILC |  | default;;any&falt_straight uphill;%;1&3&5 downhill;%;1&3&5 rightCurve;m;700&1000 leftCurve;m;700&1000 | day;;standard night;;standard | sunny;;standard rainy;;standard | speed;kph;80 lane;;default | type;;lane_change triggerTTC;s;6-10;1 direction;;+1&-1 | type;;cancel_lane_change triggerTTC;s;6-10;1 triggerDelay;s;3 |  | type;;sedan&truck speed;kph;0-40;20 relativeHV;m;200 lane;;0 heading;; same | type;;speed_change speed;;tv1_init_speed acc;mpss;0
ILC_10 |  | 跟车减速变道
ILC_10_1 | ILC | 1.目标车初速度K_TV_speed,主车稳定跟车； 2.目标车开始缓慢减速K_TV_dec时主车拨杆变道 | K_HV_speed:para_hv_init_speed K_TV_dec:para_tv1_action2_acc | 1422/1426/1427/1449 | method;;HIL&vehicle map;;1_1 module;;PNC_perception targetNum;;1 feature;;ILC |  | default;;any&falt_straight uphill;%;3 downhill;%;3 rightCurve;m;700 leftCurve;m;700 | day;;standard night;;standard | sunny;;standard rainy;;standard | speed;kph;40-80;20 lane;;default | type;;lane_change triggerTime;s;5 triggerDelay;s;1 direction;;+1&-1 |  |  | type;;sedan&truck speed;kph;40-80;20 relativeHV;m;40 lane;;0 heading;; same | type;;speed_change speed;kph;tv1_init_speed acc;mpss;0 | type;;speed_change speed;kph;0 triggerTime;s;5 acc;mpss;-1&-0.5
ILC_10_2 | ILC | 1.目标车初速度K_TV_speed,主车稳定跟车变道； 2.主车过线前目标车减速K_TV_dec | K_HV_speed:para_hv_init_speed K_TV_dec:para_tv1_action2_acc | 1422/1426/1427/1449 | method;;HIL&vehicle map;;1_1 module;;PNC_perception targetNum;;1 feature;;ILC |  | default;;any&falt_straight uphill;%;3 downhill;%;3 rightCurve;m;700 leftCurve;m;700 | day;;standard night;;standard | sunny;;standard rainy;;standard | speed;kph;40-80;20 lane;;default | type;;lane_change triggerTime;s;5 direction;;+1&-1 |  |  | type;;sedan&truck speed;kph;40-80;20 relativeHV;m;40 lane;;0 heading;; same | type;;speed_change speed;kph;tv1_init_speed acc;mpss;0 | type;;speed_change speed;kph;0 triggerTime;s;5 triggerDelay;s;3&4 acc;mpss;-1&-0.5
ILC_10_3 | ILC | 1.目标车初速度K_TV_speed,主车稳定跟车; 2.主车过线后目标车减速K_TV_dec | K_HV_speed:para_hv_init_speed K_TV_dec:para_tv1_action2_acc | 1422/1426/1427/1449 | method;;HIL&vehicle map;;1_1 module;;PNC_perception targetNum;;1 feature;;ILC |  | default;;any&falt_straight uphill;%;3 downhill;%;3 rightCurve;m;700 leftCurve;m;700 | day;;standard night;;standard | sunny;;standard rainy;;standard | speed;kph;40-80;20 lane;;default | type;;lane_change triggerTime;s;5 direction;;+1&-1 |  |  | type;;sedan&truck speed;kph;40-80;20 relativeHV;m;40 lane;;0 heading;; same | type;;speed_change speed;kph;tv1_init_speed acc;mpss;0 | type;;speed_change speed;kph;0 triggerTime;s;5 triggerDelay;s;5&6 acc;mpss;-1&-3&-5
ILC_10_4 | ILC | 1.目标车初速度K_TV_speed,主车稳定跟车变道； 2.目标车开始急减速K_TV_dec时主车拨杆变道 | K_HV_speed:para_hv_init_speed K_TV_dec:para_tv1_action2_acc | 1422 | method;;HIL&vehicle map;;1_1 module;;PNC_perception targetNum;;1 feature;;ILC |  | default;;any&falt_straight uphill;%;3 downhill;%;3 rightCurve;m;700 leftCurve;m;700 | day;;standard night;;standard | sunny;;standard rainy;;standard | speed;kph;40-80;20 lane;;default | type;;lane_change triggerTime;s;5 direction;;+1&-1 |  |  | type;;sedan&truck speed;kph;40-80;20 relativeHV;m;40 lane;;0 heading;; same | type;;speed_change speed;kph;tv1_init_speed acc;mpss;0 | type;;speed_change speed;kph;0 triggerTime;s;5 acc;mpss;-5
ILC_10_5 | ILC | 1.目标车初速度K_TV_speed,主车稳定跟车变道； 2.主车过线前目标车急减速K_TV_dec | K_HV_speed:para_hv_init_speed K_TV_dec:para_tv1_action2_acc | 1426/1427/1431/1449 | method;;HIL&vehicle map;;1_1 module;;PNC_perception targetNum;;1 feature;;ILC |  | default;;any&falt_straight uphill;%;3 downhill;%;3 rightCurve;m;700 leftCurve;m;700 | day;;standard night;;standard | sunny;;standard rainy;;standard | speed;kph;40-80;20 lane;;default | type;;lane_change triggerTime;s;5 direction;;+1&-1 |  |  | type;;sedan&truck speed;kph;40-80;20 relativeHV;m;40 lane;;0 heading;; same | type;;speed_change speed;kph;tv1_init_speed acc;mpss;0 | type;;speed_change speed;kph;0 triggerTime;s;5 triggerDelay;s;3 acc;mpss;-5
ILC_11 |  | 跟车减速变道取消
ILC_11_1 | ILC | 1.目标车初速度K_TV_speed,主车稳定跟车变道； 2.主车过线前目标车减速K_TV_dec,同时驾驶员拨杆变道取消 | K_HV_speed:para_hv_init_speed K_TV_dec:para_tv1_action2_acc | 1426/1427/1430/1431/1449 | method;;HIL&vehicle map;;1_1 module;;PNC_perception targetNum;;1 feature;;ILC |  | default;;any&falt_straight uphill;%;3 downhill;%;3 rightCurve;m;700 leftCurve;m;700 | day;;standard night;;standard | sunny;;standard rainy;;standard | speed;kph;40-80;20 lane;;default | type;;lane_change triggerTime;s;5 direction;;+1&-1 | type;;cancel_lane_change triggerTime;s;5 triggerDelay;s;3&4 |  | type;;sedan&truck speed;kph;40-80;20 relativeHV;m;40 lane;;0 heading;; same | type;;speed_change speed;kph;tv1_init_speed acc;mpss;0 | type;;speed_change speed;kph;0 triggerTime;s;5 triggerDelay;s;3 acc;mpss;-1&-5
ILC_12 |  | 主车目标车同向变道
ILC_12_1 | ILC | 目标车初速度K_TV_speed,主车稳定跟车,驾驶员拨杆后/过线前/过线后目标车稳速同向变道 | K_HV_speed:para_hv_init_speed | 1422/1426/1427/1449 | method;;HIL&vehicle map;;1_1 module;;PNC_perception targetNum;;1 feature;;ILC |  | default;;any&falt_straight uphill;%;3 downhill;%;3 rightCurve;m;700 | day;;standard night;;standard | sunny;;standard rainy;;standard | speed;kph;40-80;20 lane;;default | type;;lane_change triggerTime;s;5 direction;;+1&-1 |  |  | type;;sedan&truck speed;kph;40-80;20 relativeHV;m;40 lane;;0 heading;; same | type;;speed_change speed;kph;tv1_init_speed acc;mpss;0 | type;;lane_change triggerTime;s;5 triggerDelay;s;1&3&5 direction;;+1&-1 duration;s;2
ILC_12_2 | ILC | 目标车初速度K_TV_speed,主车稳定跟车变道,主车拨杆后/过线前/过线后目标车加速K_TV_acc同向变道 | K_HV_speed:para_hv_init_speed K_TV_dec:para_tv1_action2_acc | 1422/1426/1427/1449 | method;;HIL&vehicle map;;1_1 module;;PNC_perception targetNum;;1 feature;;ILC |  | default;;any | day;;standard | sunny;;standard | speed;kph;40-80;20 lane;;default | type;;lane_change triggerTime;s;5 direction;;+1&-1 |  |  | type;;sedan speed;kph;40-80;20 relativeHV;m;40 lane;;0 heading;; same | type;;speed_change speed;kph;tv1_init_speed acc;mpss;0 | type;;speed_change speed;kph;100 triggerTime;s;5 triggerDelay;s;1&3&5 acc;mpss;3 | type;;lane_change triggerTime;s;5 triggerDelay;s;1&3&5 direction;;+1&-1 duration;s;2
ILC_12_3 | ILC | 目标车初速度K_TV_speed,主车稳定跟车,驾驶员拨杆后目标车减速K_TV_dec同向变道 | K_HV_speed:para_hv_init_speed K_TV_dec:para_tv1_action2_acc | 1422 | method;;HIL&vehicle map;;1_1 module;;PNC_perception targetNum;;1 feature;;ILC |  | default;;any | day;;standard | sunny;;standard | speed;kph;40-80;20 lane;;default | type;;lane_change triggerTime;s;5 direction;;+1&-1 |  |  | type;;sedan speed;kph;40-80;20 relativeHV;m;40 lane;;0 heading;; same | type;;speed_change speed;kph;tv1_init_speed acc;mpss;0 | type;;speed_change speed;kph;0 triggerTime;s;5 triggerDelay;s;1 acc;mpss;-3 | type;;lane_change triggerTime;s;5 triggerDelay;s;1 direction;;+1&-1 duration;s;2
ILC_12_4 | ILC | 目标车初速度K_TV_speed,主车稳定跟车,主车过线前目标车减速K_TV_dec同向变道 | K_HV_speed:para_hv_init_speed K_TV_dec:para_tv1_action2_acc | 1426/1427/1430/1431/1449 | method;;HIL&vehicle map;;1_1 module;;PNC_perception targetNum;;1 feature;;ILC |  | default;;any&falt_straight uphill;%;3 downhill;%;3 rightCurve;m;700 | day;;standard night;;standard | sunny;;standard rainy;;standard | speed;kph;40-80;20 lane;;default | type;;lane_change triggerTime;s;5 direction;;+1&-1 |  |  | type;;sedan&truck speed;kph;40-80;20 relativeHV;m;40 lane;;0 heading;; same | type;;speed_change speed;kph;tv1_init_speed acc;mpss;0 | type;;speed_change speed;kph;0 triggerTime;s;5 triggerDelay;s;3&4 acc;mpss;-1&-3&-5 | type;;lane_change triggerTime;s;5 triggerDelay;s;3&4 direction;;+1&-1 duration;s;2
ILC_12_5 | ILC | 目标车初速度K_TV_speed,主车稳定跟车,主车过线后目标车减速K_TV_dec同向变道 | K_HV_speed:para_hv_init_speed K_TV_dec:para_tv1_action2_acc | 1422/1426/1427/1449 | method;;HIL&vehicle map;;1_1 module;;PNC_perception targetNum;;1 feature;;ILC |  | default;;any&falt_straight uphill;%;3 downhill;%;3 rightCurve;m;700 | day;;standard night;;standard | sunny;;standard rainy;;standard | speed;kph;40-80;20 lane;;default | type;;lane_change triggerTime;s;5 direction;;+1&-1 |  |  | type;;sedan&truck speed;kph;40-80;20 relativeHV;m;40 lane;;0 heading;; same | type;;speed_change speed;kph;tv1_init_speed acc;mpss;0 | type;;speed_change speed;kph;0 triggerTime;s;5 triggerDelay;s;5&6&7 acc;mpss;-1&-3&-5 | type;;lane_change triggerTime;s;5 triggerDelay;s;5&6&7 direction;;+1&-1 duration;s;2
ILC_13 |  | 主车目标车反向变道
ILC_13_1 | ILC | 1.主车初速度K_HV_speed,目标车速度K_TV_speed在邻道K_lane前方K_relative_distance抑制区域外（查表）目标车车速K_TV_speed； 2.主车向目标车侧变道,主车拨杆后/过线前/过线后目标车稳速反向变道 | K_HV_speed:para_hv_init_speed K_TV_speed:para_tv1_init_speed K_lane:para_tv1_init_lane K_relative_distance:para_hv_action1_triggerRelativeTV1 | 1422/1426/1427/1449 | method;;HIL&vehicle map;;1_1 module;;PNC_perception targetNum;;1 feature;;ILC |  | default;;any&falt_straight uphill;%;3 downhill;%;3 rightCurve;m;700 | day;;standard night;;standard | sunny;;standard rainy;;standard | speed;kph;80 lane;;default | type;;lane_change triggerRelativeTV1;m;20-100;20 direction;;-1&+1 |  |  | type;;sedan speed;kph;60 lane;;-1&+1 heading;; same | type;;speed_change speed;kph;tv1_init_speed acc;mpss;0 | type;;lane_change triggerRelativeHV;m;20-100;20 triggerDelay;s;0&2&5 direction;;+1&-1
ILC_13_2 | ILC | 1.主车初速度K_HV_speed,目标车速度K_TV_speed在邻道K_lane前方K_relative_distance抑制区域外（查表）目标车车速K_TV_speed； 2.主车向目标车侧变道,主车过线前目标车反向变道并减速K_TV_dec | K_HV_speed:para_hv_init_speed K_TV_speed:para_tv1_init_speed K_lane:para_tv1_init_lane K_relative_distance:para_hv_action1_triggerRelativeTV1 | 1426/1427/1431/1449 | method;;HIL&vehicle map;;1_1 module;;PNC_perception targetNum;;1 feature;;ILC |  | default;;any&falt_straight uphill;%;3 downhill;%;3 rightCurve;m;700 | day;;standard night;;standard | sunny;;standard rainy;;standard | speed;kph;80 lane;;default | type;;lane_change triggerRelativeTV1;m;20-100;20 direction;;-1&+1 |  |  | type;;sedan speed;kph;60 lane;;-1&+1 heading;; same | type;;speed_change speed;kph;tv1_init_speed acc;mpss;0 | type;;lane_change triggerRelativeHV;m;20-100;20 triggerDelay;s;0&2&5 direction;;+1&-1
ILC_14 |  | 目标车在邻道，在变道等待时间抑制变道
ILC_14_1 | ILC | 1.主车速度K_HV_speed，目标车速度K_TV_speed在邻道K_position--变道抑制区域内K_relative_distance； 2.主车变道，目标车抑制变道超过20s | K_HV_speed:para_hv_init_speed K_TV_speed:para_tv1_init_speed K_position:para_tv1_init_lane K_relative_distance:para_tv1_init_relativeHV | 1422 | method;;HIL&vehicle map;;1_1 module;;PNC_perception targetNum;;1 feature;;ILC |  | default;;any | day;;standard | sunny;;standard | speed;kph;80 lane;;default | type;;lane_change triggerTime;s;2 direction;;+1&-1 |  |  | type;;sedan speed;kph;80 relativeHV;m;20 lane;;-1&+1 heading;; same | type;;speed_change speed;kph;tv1_init_speed acc;mpss;0 duration;s;25
ILC_14_2 | ILC | 1.主车速度K_HV_speed,目标车速度K_TV_speed在邻道K_position变道抑制区域内K_relative_distance； 2.主车拨杆变道，目标车抑制后在20s内加速或减速K_target_acc离开抑制区域 | K_HV_speed:para_hv_init_speed K_TV_speed:para_tv1_init_speed K_position:para_tv1_init_lane K_relative_distance:para_tv1_init_relativeHV K_target_acc:para_tv1_action2_acc | 1422/1426/1427/1449 | method;;HIL&vehicle map;;1_1 module;;PNC_perception targetNum;;1 feature;;ILC |  | default;;any | day;;standard | sunny;;standard | speed;kph;80 lane;;default | type;;lane_change triggerTime;s;2 direction;;+1&-1 |  |  | type;;sedan speed;kph;80 relativeHV;m;20&-20 lane;;-1&+1 heading;; same | type;;speed_change speed;kph;tv1_init_speed acc;mpss;0 | type;;speed_change speed;;120&40 triggerTime;s;2 acc;mpss;3&-3
ILC_14_3 | ILC | 主车速度K_HV_speed,目标车速度K_TV_speed在邻道K_lane后方变道抑制区域外K_relative_distance； 主车拨杆后,目标车加速K_target_acc缓慢超车，20s后离开抑制区域 | K_HV_speed:para_hv_init_speed K_TV_speed:para_tv1_init_speed K_lane:para_tv1_init_lane K_relative_distance:para_tv1_init_relativeHV K_target_acc:para_tv1_action2_acc | 1422 | method;;HIL&vehicle map;;1_1 module;;PNC_perception targetNum;;1 feature;;ILC |  | default;;any | day;;standard | sunny;;standard | speed;kph;80 lane;;default | type;;lane_change triggerTime;s;2 direction;;+1&-1 |  |  | type;;sedan&truck speed;kph;80 relativeHV;m;-30 lane;;-1&+1 heading;; same | type;;speed_change speed;kph;tv1_init_speed acc;mpss;0 | type;;speed_change speed;;120 triggerTime;s;2 acc;mpss;0.5
ILC_14_4 | ILC | 1.主车速度K_HV_speed,目标车速度K_TV_speed在邻道K_lane后方变道抑制区域外K_relative_distance； 2.主车拨杆后,目标车加速K_target_acc加速超车，20s内离开抑制区域 | K_HV_speed:para_hv_init_speed K_TV_speed:para_tv1_init_speed K_lane:para_tv1_init_lane K_relative_distance:para_tv1_init_relativeHV K_target_acc:para_tv1_action2_acc | 1422/1426/1427/1449 | method;;HIL&vehicle map;;1_1 module;;PNC_perception targetNum;;1 feature;;ILC |  | default;;any | day;;standard | sunny;;standard | speed;kph;80 lane;;default | type;;lane_change triggerTime;s;2 direction;;+1&-1 |  |  | type;;sedan speed;kph;80 relativeHV;m;-30 lane;;-1&+1 heading;; same | type;;speed_change speed;kph;tv1_init_speed acc;mpss;0 | type;;speed_change speed;;120 triggerTime;s;2 acc;mpss;3
ILC_15 |  | 目标车在邻道，通过不同动作进入抑制区域，本车变道
ILC_15_1 | ILC | 1.主车速度K_HV_speed,目标车K_TV_speed保持在邻道K_position变道抑制区域边界K_relative_distance（查表）内； 2.主车向目标车侧变道 | K_HV_speed:para_hv_init_speed K_TV_speed:para_tv1_init_speed K_position:para_tv1_init_lane K_relative_distance:para_hv_action1_triggerRelativeTV1 | 1422 | method;;HIL&vehicle map;;1_1 module;;PNC_perception targetNum;;1 feature;;ILC |  | default;;any&falt_straight uphill;%;3 downhill;%;3 rightCurve;m;700&900 | day;;standard night;;standard | sunny;;standard rainy;;standard | speed;kph;80 lane;;default | type;;lane_change triggerRelativeTV1;m;-60-200;20 direction;;+1&-1 |  |  | type;;sedan speed;kph;0-100;20 lane;;-1&+1 heading;; same | type;;speed_change speed;kph;tv1_init_speed acc;mpss;0
ILC_15_2 | ILC | 1.主车速度K_HV_speed,目标车K_TV_speed保持在邻道K_position变道抑制区域边界外K_relative_distance（查表）； 2.主车向目标车侧变道 | K_HV_speed:para_hv_init_speed K_TV_speed:para_tv1_init_speed K_position:para_tv1_init_lane K_relative_distance:para_hv_action1_triggerRelativeTV1 | 1422/1426/1427/1449 | method;;HIL&vehicle map;;1_1 module;;PNC_perception targetNum;;1 feature;;ILC |  | default;;any&falt_straight uphill;%;3 downhill;%;3 rightCurve;m;700&900 | day;;standard night;;standard | sunny;;standard rainy;;standard | speed;kph;80 lane;;default | type;;lane_change triggerRelativeTV1;m;-60-200;20 direction;;+1&-1 |  |  | type;;sedan speed;kph;0-100;20 lane;;-1&+1 heading;; same | type;;speed_change speed;kph;tv1_init_speed acc;mpss;0
ILC_15_3 | ILC | 1.主车速度K_HV_speed,目标车速度K_TV_Speed在邻道K_position抑制区域外K_relative_distance; 2.主车变道,过线前,目标车减速K_TV_dec进入变道抑制区域 | K_HV_speed:para_hv_init_speed K_TV_speed:para_tv1_init_speed K_position:para_tv1_init_lane K_relative_distance:para_tv1_init_relativeHV K_TV_dec:para_tv1_action2_acc | 1426/1427/1430/1431/1449 | method;;HIL&vehicle map;;1_1 module;;PNC_perception targetNum;;1 feature;;ILC |  | default;;any&falt_straight uphill;%;3 downhill;%;3 rightCurve;m;700&900 | day;;standard night;;standard | sunny;;standard rainy;;standard | speed;kph;80 lane;;default | type;;lane_change triggerTime;s;2 direction;;+1&-1 |  |  | type;;sedan speed;kph;80 relativeHV;m;50 lane;;-1&+1 heading;; same | type;;speed_change speed;kph;tv1_init_speed acc;mpss;0 | type;;speed_change speed;kph;0 triggerTime;s;2 triggerDelay;s;3 triggerCircle;;in acc;mpss;-3&-5
ILC_15_4 | ILC | 1.主车速度K_HV_speed,目标车在邻道K_lane低速行驶K_TV_speed,车距K_relative_distance时主车向目标车侧变道; 2.主车过线前目标车缓慢进入变道抑制区域内 | K_HV_speed:para_hv_init_speed K_TV_speed:para_tv1_init_speed K_lane:para_tv1_init_lane K_relative_distance:para_hv_init_triggerRelativeTV1 | 1426/1427/1430/1431/1449 | method;;HIL&vehicle map;;1_1 module;;PNC_perception targetNum;;1 feature;;ILC |  | default;;any&falt_straight uphill;%;3 downhill;%;3 rightCurve;m;700&900 | day;;standard night;;standard | sunny;;standard rainy;;standard | speed;kph;80 lane;;default | type;;lane_change triggerRelativeTV1;m;100 triggerCircle;;in direction;;+1&-1 |  |  | type;;sedan speed;kph;20 relativeHV;m;150 lane;;+1&-1 heading;; same | type;;speed_change speed;kph;tv1_init_speed acc;mpss;0
ILC_15_5 | ILC | 1.主车速度K_HV_speed,目标车速度K_TV_Speed在邻道K_position抑制区域外K_relative_distance; 2.主车变道,过线前,目标车加速K_TV_acc进入变道抑制区域 | K_HV_speed:para_hv_init_speed K_TV_speed:para_tv1_init_speed K_lane:para_tv1_init_lane K_relative_distance:para_hv_init_triggerRelativeTV1 K_TV_acc:para_tv1_action2_acc | 1426/1427/1430/1431/1449 | method;;HIL&vehicle map;;1_1 module;;PNC_perception targetNum;;1 feature;;ILC |  | default;;any&falt_straight uphill;%;3 downhill;%;3 rightCurve;m;700&900 | day;;standard night;;standard | sunny;;standard rainy;;standard | speed;kph;80 lane;;default | type;;lane_change triggerTime;s;2 direction;;+1&-1 |  |  | type;;sedan speed;kph;80&90&100 relativeHV;m;-40 lane;;-1&+1 heading;; same | type;;speed_change speed;kph;tv1_init_speed acc;mpss;0 | type;;speed_change speed;;120 triggerCircle;;in triggerTime;s;2 acc;mpss;3&5
ILC_15_6 | ILC | 1.主车速度K_HV_speed,目标车速度K_TV_Speed在邻道K_position抑制区域外K_relative_distance; 2.主车变道,过线后,目标车减速K_TV_dec进入变道抑制区域 | K_HV_speed:para_hv_init_speed K_TV_speed:para_tv1_init_speed K_lane:para_tv1_init_lane K_relative_distance:para_hv_init_triggerRelativeTV1 K_TV_dec:para_tv1_action2_acc | 1422/1426/1427/1449 | method;;HIL&vehicle map;;1_1 module;;PNC_perception targetNum;;1 feature;;ILC |  | default;;any&falt_straight uphill;%;3 downhill;%;3 rightCurve;m;700&900 | day;;standard night;;standard | sunny;;standard rainy;;standard | speed;kph;80 lane;;default | type;;lane_change triggerTime;s;2 direction;;+1&-1 |  |  | type;;sedan speed;kph;80 relativeHV;m;40 lane;;-1&+1 heading;; same | type;;speed_change speed;kph;tv1_init_speed acc;mpss;0 | type;;speed_change speed;;0 triggerCircle;;in triggerTime;s;2 triggerDelay;s;0&3&5 acc;mpss;-3&-6
ILC_15_7 | ILC | 1.主车速度K_HV_speed,目标车在邻道K_position低速行驶K_TV_speed,车距K_relative_distance时主车向目标车侧变道; 2.主车过线后目标车缓慢进入变道抑制区域内 | K_HV_speed:para_hv_init_speed K_TV_speed:para_tv1_init_speed K_lane:para_tv1_init_lane K_relative_distance:para_hv_init_triggerRelativeTV1 | 1422/1426/1427/1449 | method;;HIL&vehicle map;;1_1 module;;PNC_perception targetNum;;1 feature;;ILC |  | default;;any&falt_straight uphill;%;3 downhill;%;3 rightCurve;m;700&900 | day;;standard night;;standard | sunny;;standard rainy;;standard | speed;kph;80 lane;;default | type;;lane_change triggerRelativeTV1;m;150 triggerCircle;;in direction;;+1&-1 |  |  | type;;sedan speed;kph;20 relativeHV;m;200 lane;;-1&+1 heading;; same | type;;speed_change speed;kph;tv1_init_speed acc;mpss;0
ILC_15_8 | ILC | 1.主车速度K_HV_speed,目标车速度K_TV_Speed在邻道K_position抑制区域外K_relative_distance; 2.主车变道,过线后,目标车加速K_TV_acc进入变道抑制区域 | K_HV_speed:para_hv_init_speed K_TV_speed:para_tv1_init_speed K_lane:para_tv1_init_lane K_relative_distance:para_hv_init_triggerRelativeTV1 K_TV_acc:para_tv1_action2_acc | 1422/1426/1427/1449 | method;;HIL&vehicle map;;1_1 module;;PNC_perception targetNum;;1 feature;;ILC |  | default;;any&falt_straight uphill;%;3 downhill;%;3 rightCurve;m;700&900 | day;;standard night;;standard | sunny;;standard rainy;;standard | speed;kph;80 lane;;default | type;;lane_change triggerTime;s;2 direction;;+1&-1 |  |  | type;;sedan speed;kph;80 relativeHV;m;-60 lane;;-1&+1 heading;; same | type;;speed_change speed;kph;tv1_init_speed acc;mpss;0 | type;;speed_change speed;;100 triggerCircle;;in triggerTime;s;2 triggerDelay;s;4 acc;mpss;3&5
ILC_16 |  | 变道取消K值验证
ILC_16_1 | ILC | 主车K_HV_speed无目标变道,驾驶员拨杆后1.5s内接管 | K_HV_speed:para_hv_init_speed | 1426/1427/1431/1449 | method;;HIL&vehicle map;;1_1 module;;PNC feature;;ILC targetNum;;0 |  | default;;any | day;;standard | sunny;;standard | speed;kph;80 lane;;default | type;;lane_change triggerTime;s;3 direction;;+1&-1 | type;;write triggertime;s;4 signal;;signal_lib duration;ms;400
ILC_16_2 | ILC | 主车K_HV_speed无目标变道,过线前驾驶员接管 | K_HV_speed:para_hv_init_speed | 1426/1427/1431/1449 | method;;HIL&vehicle map;;1_1 module;;PNC feature;;ILC targetNum;;0 |  | default;;any | day;;standard | sunny;;standard | speed;kph;80 lane;;default | type;;lane_change triggerTime;s;3 direction;;+1&-1 | type;;write triggertime;s;5&6&7 signal;;signal_lib duration;ms;400
ILC_16_3 | ILC | 主车K_HV_speed无目标变道,过线后驾驶员接管 | K_HV_speed:para_hv_init_speed | 1426/1427/1431/1449 | method;;HIL&vehicle map;;1_1 module;;PNC feature;;ILC targetNum;;0 |  | default;;any | day;;standard | sunny;;standard | speed;kph;80 lane;;default | type;;lane_change triggerTime;s;3 direction;;+1&-1 | type;;write triggertime;s;9 signal;;signal_lib duration;ms;400
ILC_16_4 | ILC | 主车K_HV_speed,前方K_relative_distance车道线为长实线（长度＞20s时距），主车无目标变道 | K_HV_speed:para_hv_init_speed | 1422 | method;;HIL&vehicle map;;8_2 module;;PNC feature;;ILC targetNum;;0 |  | default;;any | day;;standard | sunny;;standard | speed;kph;80 lane;;default | type;;lane_change triggerTime;s;3 direction;;+1&-1
ILC_16_5 | ILC | 主车K_HV_speed,前方K_relative_distance车道线为短实线（长度＜10s时距），主车无目标变道 | K_HV_speed:para_hv_init_speed | 1422/1426/1427/1449 | method;;HIL&vehicle map;;8_3 module;;PNC feature;;ILC targetNum;;0 |  | default;;any | day;;standard | sunny;;standard | speed;kph;80 lane;;default | type;;lane_change triggerTime;s;3 direction;;+1&-1
ILC_16_6 | ILC | 主车K_HV_speed小于最小允许变道速度，驾驶员拨杆变道 | K_HV_speed:para_hv_init_speed | 1422 | method;;HIL&vehicle map;;1_1 module;;PNC feature;;ILC targetNum;;0 |  | default;;any | day;;standard | sunny;;standard | speed;kph;20-40;10 lane;;default | type;;lane_change triggerTime;s;3 direction;;+1&-1
ILC_16_7 | ILC | 主车K_HV_speed大于最大允许变道速度，驾驶员拨杆变道 |  | 1422 | method;;HIL&vehicle map;;1_1 module;;PNC feature;;ILC targetNum;;0
ILC_16_8 | ILC | 主车K_HV_speed在弯道拨杆变道,弯道曲率K_curvature小于变道允许范围 | K_HV_speed:para_hv_init_speed | 1422 | method;;HIL&vehicle map;;2-1&3-1 module;;PNC feature;;ILC targetNum;;0 |  | default;;any | day;;standard | sunny;;standard | speed;kph;80 lane;;default | type;;lane_change triggerTime;s;3 direction;;+1&-1
ILC_16_9 | ILC | 主车K_HV_speed在弯道拨杆变道，主车过线前弯道曲率变化K_curvature | K_HV_speed:para_hv_init_speed | 1426/1427/1431/1449 | method;;HIL&vehicle map;;7_5 module;;PNC feature;;ILC targetNum;;0 |  | default;;any | day;;standard | sunny;;standard | speed;kph;80 lane;;default | type;;lane_change triggerTime;s;3 direction;;+1&-1
ILC_16_10 | ILC | 在变道速度范围K_HV_speed内,无目标变道,HIL设置目标车道线与路肩一直重合 | K_HV_speed:para_hv_init_speed | 1422 | method;;HIL&vehicle map;;9_3 module;;PNC feature;;ILC targetNum;;0 |  | default;;any | day;;standard | sunny;;standard | speed;kph;80 lane;;default | type;;lane_change triggerTime;s;3 direction;;+1&-1
ILC_16_11 | ILC | 在变道速度范围K_HV_speed内,道路曲率K_curvature，无目标变道,HIL设置驾驶员拨杆后横向加速度K_MaxLateralAcc4LaneKeep超出cancel阈值 |  | 1422 | method;;HIL&vehicle map;;1_1 module;;PNC feature;;ILC targetNum;;0
ILC_16_12 | ILC | 在变道速度范围K_HV_speed内,道路曲率K_curvature，无目标变道,HIL设置驾驶员过线前横向加速度K_MaxLateralAcc4LaneKeep超出cancel阈值 |  | 1426/1427/1430/1431/1449 | method;;HIL&vehicle map;;1_1 module;;PNC feature;;ILC targetNum;;0
ILC_16_13 | ILC | 在变道速度范围K_HV_speed内,道路曲率K_curvature，无目标变道,HIL设置驾驶员过线后横向加速度K_MaxLateralAcc4LaneKeep超出cancel阈值 |  | 1422/1426/1427/1449 | method;;HIL&vehicle map;;1_1 module;;PNC feature;;ILC targetNum;;0
ILC_16_14 | ILC | 在变道速度范围K_HV_speed内,道路曲率K_curvature，无目标变道,HIL设置驾驶员拨杆后纵向加速度K_MaxLongAcc4LaneKeep超出cancel阈值 |  | 1422 | method;;HIL&vehicle map;;1_1 module;;PNC feature;;ILC targetNum;;0
ILC_16_15 | ILC | 在变道速度范围K_HV_speed内,道路曲率K_curvature，无目标变道,HIL设置驾驶员过线前纵向加速度K_MaxLongAcc4LaneChange超出cancel阈值 |  | 1426/1427/1430/1431/1449 | method;;HIL&vehicle map;;1_1 module;;PNC feature;;ILC targetNum;;0
ILC_16_16 | ILC | 在变道速度范围K_HV_speed内,道路曲率K_curvature，无目标变道,HIL设置驾驶员过线后纵向加速度 K_MaxLongAcc4LaneChange超出cancel阈值 |  | 1422/1426/1427/1449 | method;;HIL&vehicle map;;1_1 module;;PNC feature;;ILC targetNum;;0
ILC_16_17 | ILC | 在变道速度范围K_HV_speed内,道路曲率K_curvature，无目标变道,HIL设置驾驶员拨杆后Yawrate K_MaxLateralYawrate4LaneKeep超出cancel阈值 |  | 1422 | method;;HIL&vehicle map;;1_1 module;;PNC feature;;ILC targetNum;;0
ILC_16_18 | ILC | 在变道速度范围K_HV_speed内,道路曲率K_curvature，无目标变道,HIL设置驾驶员过线前Yawrate K_MaxYawRate4LaneChange超出cancel阈值 |  | 1426/1427/1430/1431/1449 | method;;HIL&vehicle map;;1_1 module;;PNC feature;;ILC targetNum;;0
ILC_16_19 | ILC | 在变道速度范围K_HV_speed内,道路曲率K_curvature，无目标变道,HIL设置驾驶员过线后Yawrate K_MaxYawRate4LaneChange超出cancel阈值 |  | 1422/1426/1427/1449 | method;;HIL&vehicle map;;1_1 module;;PNC feature;;ILC targetNum;;0
ILC_16_20 | ILC | 在变道速度范围K_HV_speed内,在隧道内无目标变道 | K_HV_speed:para_hv_init_speed | 1422 | method;;HIL&vehicle map;;17_3 module;;perception&localization feature;;ILC targetNum;;0 |  | default;;any | day;;standard night;;standard | sunny;;standard rainy;;standard | speed;kph;80 lane;;default | type;;lane_change triggerTime;s;1 direction;;+1&-1
ILC_16_21 | ILC | 预定义距离内K_relative_distance出现隧道，主车K_HV_speed无目标变道 | K_HV_speed:para_hv_init_speed | 1422 | method;;HIL&vehicle map;;17_3 module;;perception&localization feature;;ILC targetNum;;0 |  | default;;any | day;;standard night;;standard | sunny;;standard rainy;;standard | speed;kph;80 lane;;default | type;;lane_change triggerTime;s;1-10;1 direction;;+1&-1
ILC_16_22 | ILC | 主车K_HV_speed车头出隧道K_relative_distance后无目标变道 | K_HV_speed:para_hv_init_speed | 1422/1426/1427/1449 | method;;HIL&vehicle map;;17_3 module;;perception&localization feature;;ILC targetNum;;0 |  | default;;any | day;;standard night;;standard | sunny;;standard rainy;;standard | speed;kph;80 lane;;default | type;;lane_change triggerTime;s;1-5;1 direction;;+1&-1
ILC_17 |  | 变道Fallback
ILC_17_1 | ILC | 主车K_HV_speed无目标变道，在变道等待阶段HIL设置主车压本车道线 | K_HV_speed:para_hv_init_speed | / | method;;HIL&vehicle map;;13_17 module;;PNC feature;;ILC targetNum;;0 |  | default;;any&falt_straight uphill;%;3 downhill;%;3 rightCurve;m;700&1000 leftCurve;m;700&1000 | day;;standard | sunny;;standard | speed;kph;80&100 lane;;default | type;;lane_change triggerTime;s;1-5;1 direction;;+1&-1
ILC_17_2 | ILC | 主车K_HV_speed无目标变道,在变道中HIL设置主车越过目标车道边界线 | K_HV_speed:para_hv_init_speed | / | method;;HIL&vehicle map;;13_4&13_8 module;;PNC feature;;ILC targetNum;;0 |  | default;;any&falt_straight uphill;%;3 downhill;%;3 rightCurve;m;700&1000 leftCurve;m;700&1000 | day;;standard | sunny;;standard | speed;kph;80&100 lane;;default | type;;lane_change triggerTime;s;1-5;1 direction;;+1&-1
ILC_17_3 | ILC | 主车K_HV_speed无目标变道,变道完成后HIL设置主车压目标车道边界线 | K_HV_speed:para_hv_init_speed | / | method;;HIL&vehicle map;;13_4&13_8 module;;PNC feature;;ILC targetNum;;0 |  | default;;any&falt_straight uphill;%;3 downhill;%;3 rightCurve;m;700&1000 leftCurve;m;700&1000 | day;;standard | sunny;;standard | speed;kph;80&100 lane;;default | type;;lane_change triggerTime;s;1-5;1 direction;;+1&-1
ILC_17_4 | ILC | 主车K_HV_speed，在变道等待阶段HIL设置横向加速度超fallback阈值 | K_HV_speed:para_hv_init_speed | 1428/4031 | method;;HIL&vehicle map;;1_1 module;;PNC feature;;ILC targetNum;;0 |  | default;;any&falt_straight uphill;%;3 downhill;%;3 rightCurve;m;700&1000 leftCurve;m;700&1000 | day;;standard | sunny;;standard rainy;;standard | speed;kph;80&100 lane;;default | type;;lane_change triggerTime;s;2 direction;;+1&-1 | type;;write triggertime;s;3&3.5 signal;;signal_lib duration;ms;1000
ILC_17_5 | ILC | 主车K_HV_speed无目标变道，在变道等待阶段HIL设置纵向加速度超fallback阈值（TBD） |  | / | method;;HIL&vehicle map;;1_1 module;;PNC feature;;ILC targetNum;;0
ILC_17_6 | ILC | 主车K_HV_speed无目标变道，在变道等待阶段HIL设置Yawrate超fallback阈值 | K_HV_speed:para_hv_init_speed | 1423/2330 | method;;HIL&vehicle map;;1_1 module;;PNC feature;;ILC targetNum;;0 |  | default;;any&falt_straight uphill;%;3 downhill;%;3 rightCurve;m;700&1000 leftCurve;m;700&1000 | day;;standard | sunny;;standard rainy;;standard | speed;kph;80&100 lane;;default | type;;lane_change triggerTime;s;2 direction;;+1&-1 | type;;write triggertime;s;3&3.5 signal;;signal_lib duration;ms;1000
ILC_17_7 | ILC | 主车K_HV_speed无目标变道，在过线前 HIL设置横向加速度超fallback阈值 | K_HV_speed:para_hv_init_speed | 1428/4031 | method;;HIL&vehicle map;;1_1 module;;PNC feature;;ILC targetNum;;0 |  | default;;any&falt_straight uphill;%;3 downhill;%;3 rightCurve;m;700&1000 leftCurve;m;700&1000 | day;;standard | sunny;;standard rainy;;standard | speed;kph;80&100 lane;;default | type;;lane_change triggerTime;s;2 direction;;+1&-1 | type;;write triggertime;s;4&5 signal;;signal_lib duration;ms;1000
ILC_17_8 | ILC | 主车K_HV_speed无目标变道，在过线前 HIL设置纵向加速度超fallback阈值（TBD） |  | / | method;;HIL&vehicle map;;1_1 module;;PNC feature;;ILC targetNum;;0
ILC_17_9 | ILC | 主车K_HV_speed无目标变道，在过线前 HIL设置Yawrate 超fallback阈值 | K_HV_speed:para_hv_init_speed | 1423/2330 | method;;HIL&vehicle map;;1_1 module;;PNC feature;;ILC targetNum;;0 |  | default;;any&falt_straight uphill;%;3 downhill;%;3 rightCurve;m;700&1000 leftCurve;m;700&1000 | day;;standard | sunny;;standard rainy;;standard | speed;kph;80&100 lane;;default | type;;lane_change triggerTime;s;2 direction;;+1&-1 | type;;write triggertime;s;4&5 signal;;signal_lib duration;ms;1000
ILC_17_10 | ILC | 主车K_HV_speed无目标变道，在过线后 HIL设置横向加速度超fallback阈值 | K_HV_speed:para_hv_init_speed | 1428/4031 | method;;HIL&vehicle map;;1_1 module;;PNC feature;;ILC targetNum;;0 |  | default;;any&falt_straight uphill;%;3 downhill;%;3 rightCurve;m;700&1000 leftCurve;m;700&1000 | day;;standard | sunny;;standard rainy;;standard | speed;kph;80&100 lane;;default | type;;lane_change triggerTime;s;2 direction;;+1&-1 | type;;write triggertime;s;6&7&8 signal;;signal_lib duration;ms;1000
ILC_17_11 | ILC | 主车K_HV_speed无目标变道，在过线后 HIL设置纵向加速度超fallback阈值（TBD） |  | / | method;;HIL&vehicle map;;1_1 module;;PNC feature;;ILC targetNum;;0
ILC_17_12 | ILC | 主车K_HV_speed无目标变道，在过线后 HIL设置Yawrate超fallback阈值 | K_HV_speed:para_hv_init_speed | 1423/2330 | method;;HIL&vehicle map;;1_1 module;;PNC feature;;ILC targetNum;;0 |  | default;;any&falt_straight uphill;%;3 downhill;%;3 rightCurve;m;700&1000 leftCurve;m;700&1000 | day;;standard | sunny;;standard rainy;;standard | speed;kph;80&100 lane;;default | type;;lane_change triggerTime;s;2 direction;;+1&-1 | type;;write triggertime;s;6&7&8 signal;;signal_lib duration;ms;1000
ILC_17_13 | ILC | 主车K_HV_speed无目标变道，预定义距离内K_relative_distance是高精地图终点 | K_HV_speed:para_hv_init_speed | / | method;;HIL&vehicle map;;20_2 module;;localization feature;;ILC targetNum;;0 |  | default;;any | day;;standard night;;standard | sunny;;standard rainy;;standard | speed;kph;80&100 lane;;default | type;;lane_change triggerTime;s;2-10;2 direction;;+1
ILC_17_14 | ILC | 主车K_HV_speed无目标变道，HIL设置变道持续时间K_MaxDuration4LaneChangeManoeurvre超过fallback阈值 | K_HV_speed:para_hv_init_speed | / | method;;HIL&vehicle map;;13_6 module;;PNC feature;;ILC targetNum;;0 |  | default;;any | day;;standard night;;standard | sunny;;standard rainy;;standard | speed;kph;80&100 lane;;default | type;;lane_change triggerTime;s;2-10;2 direction;;+1
ILC_17_15 | ILC | 主车以限速AD巡航，设置fallback A事件K_fallback_events发生，司机拨杆变道 | K_fallback_events:para_hv_action1_signal |  | method;;HIL&vehicle map;;1_1 module;;PNC feature;;ILC targetNum;;0 |  | default;;any | day;;standard | sunny;;standard | speed;kph;80 lane;;default | type;;write triggertime;s;3 signal;;signal_lib duration;s;10 | type;;lane_change triggerTime;s;4 direction;;+1&-1
ILC_17_16 | ILC | 主车以限速AD巡航，设置fallback B/C/D等级K_fallback_events发生，司机拨杆变道 | K_fallback_events:para_hv_action1_signal |  | method;;HIL&vehicle map;;1_1 module;;PNC feature;;ILC targetNum;;0 |  | default;;any | day;;standard | sunny;;standard | speed;kph;80 lane;;default | type;;write triggertime;s;3 signal;;signal_lib duration;s;500 | type;;lane_change triggerTime;s;4 direction;;+1&-1
ILC_17_17 | ILC | 主车以限速AD巡航，司机拨杆变道，过线前设置fallback B/C/D等级K_fallback_events发生，司机不接管 | K_fallback_events:para_hv_action1_signal |  | method;;HIL&vehicle map;;1_1 module;;PNC feature;;ILC targetNum;;0 |  | default;;any | day;;standard | sunny;;standard | speed;kph;80 lane;;default | type;;lane_change triggerTime;s;2 direction;;+1&-1 | type;;write triggertime;s;4&5&6 signal;;signal_lib duration;s;500
ILC_17_18 | ILC | 主车以限速AD巡航，司机拨杆变道，过线后设置fallback B/C/D等级K_fallback_events发生，司机不接管 | K_fallback_events:para_hv_action1_signal |  | method;;HIL&vehicle map;;1_1 module;;PNC feature;;ILC targetNum;;0 |  | default;;any | day;;standard | sunny;;standard | speed;kph;80 lane;;default | type;;lane_change triggerTime;s;2 direction;;+1&-1 | type;;write triggertime;s;7&8&9 signal;;signal_lib duration;s;500
ILC_18 |  | 多目标车变道场景
ILC_18_1 | ILC | 1.主车稳定跟车TV1,K_TV1_speed,TV2静止或低速：K_TV2_speed在邻道K_lane前方200m； 2.主车接近TV2距离K_relative_distance时向TV2车道变道 | K_TV1_speed:para_tv1_init_speed K_TV2_speed:para_tv2_init_speed K_lane:para_tv2_init_lane K_relative_distance:para_hv_action1_triggerRelativeTV2 | 1422/1426/1427/1449 | method;;HIL&vehicle map;;1_1 module;;PNC_perception targetNum;;2 feature;;ILC |  | default;;any&falt_straight uphill;%;3 downhill;%;3 rightCurve;m;700&1000 | day;;standard night;;standard | sunny;;standard rainy;;standard | speed;kph;80 lane;;default | type;;lane_change triggerRelativeTV2;m;0-200;20 triggerCircle;;in direction;;+1&-1 |  |  | type;;truck speed;kph;80 relativeHV;m;70 lane;;0 heading;; same | type;;speed_change speed;kph;tv1_init_speed acc;mpss;0 |  |  |  | type;;sedan speed;kph;0-40;20 relativeHV;m;200 lane;;-1&+1 | action1: type;;speed_change speed;kph;tv2_init_speed acc;mpss;0
ILC_18_2 | ILC | 1.主车稳定跟车TV1,K_TV1_speed,TV2速度K_TV2_speed位于邻道K_lane前方抑制区域(查表)K_relative_distance外； 2.主车向TV2车道变道，过线前TV2减速K_TV2_dec到变道抑制区域内 | K_TV1_speed:para_tv1_init_speed K_TV2_speed:para_tv2_init_speed K_lane:para_tv2_init_lane K_relative_distance:para_tv2_init_relativeHV K_TV2_dec:para_tv2_action2_acc | 1426/1427/1430/1431/1449 | method;;HIL&vehicle map;;1_1 module;;PNC_perception targetNum;;2 feature;;ILC |  | default;;any&falt_straight uphill;%;3 downhill;%;3 rightCurve;m;700 | day;;standard night;;standard | sunny;;standard rainy;;standard | speed;kph;80 lane;;default | type;;lane_change triggerTime;s;5 direction;;+1 |  |  | type;;sedan speed;kph;80 relativeHV;m;70 lane;;0 heading;; same | type;;speed_change speed;kph;tv1_init_speed acc;mpss;0 |  |  |  | type;;sedan speed;kph;80 relativeHV;m;80 lane;;-1&+1 | action1: type;;speed_change speed;kph;tv2_init_speed acc;mpss;0; action2: type;;speed_change speed;kph;0 triggerTime;s;5 triggerDelay;s;0&3&5 triggerCircle;;in acc;mpss;-3&-6
ILC_18_3 | ILC | 1.主车稳定跟车TV1,K_TV1_speed,TV2速度K_TV2_speed位于邻道K_lane后方抑制区域(查表)外； 2.主车向TV2车道变道，过线前TV2加速K_TV2_acc到变道抑制区域内 | K_TV1_speed:para_tv1_init_speed K_TV2_speed:para_tv2_init_speed K_lane:para_tv2_init_lane K_TV2_acc:para_tv2_action2_acc | 1426/1427/1430/1431/1449 | method;;HIL&vehicle map;;1_1 module;;PNC_perception targetNum;;2 feature;;ILC |  | default;;any&falt_straight uphill;%;3 downhill;%;3 rightCurve;m;700 | day;;standard night;;standard | sunny;;standard rainy;;standard | speed;kph;60 lane;;default | type;;lane_change triggerTime;s;5 direction;;+1 |  |  | type;;sedan speed;kph;60 relativeHV;m;50 lane;;0 heading;; same | type;;speed_change speed;kph;tv1_init_speed acc;mpss;0 |  |  |  | type;;sedan speed;kph;60 relativeHV;m;-40 lane;;-1&+1 | action1: type;;speed_change speed;kph;tv2_init_speed acc;mpss;0; action2: type;;speed_change triggerTime;s;5 triggerDelay;s;0&3&5 speed;kph;120 acc;mpss;3&5 triggerCircle;;in
ILC_18_4 | ILC | 1.主车稳定跟车TV1,K_TV1_speed,TV2静止或低速：K_TV2_speed在邻道K_lane前方200m； 2.主车接近TV2距离K_relative_distance时向TV2车道变道,过线后TV2进入变道抑制区域 | K_TV1_speed:para_tv1_init_speed K_TV2_speed:para_tv2_init_speed K_lane:para_tv2_init_lane K_relative_distance:para_hv_action1_triggerRelativeTV2 | 1422/1426/1427/1449 | method;;HIL&vehicle map;;1_1 module;;PNC_perception targetNum;;2 feature;;ILC |  | default;;any&falt_straight uphill;%;3 downhill;%;3 rightCurve;m;700 | day;;standard night;;standard | sunny;;standard rainy;;standard | speed;kph;80 lane;;default | type;;lane_change triggerRelativeTV2;m;80-200;20 triggerCircle;;in direction;;+1&-1 |  |  | type;;truck speed;kph;80 relativeHV;m;70 lane;;0 heading;; same | type;;speed_change speed;kph;tv1_init_speed acc;mpss;0 |  |  |  | type;;sedan speed;kph;0-40;20 relativeHV;m;200 lane;;-1&+1 | action1: type;;speed_change speed;kph;tv2_init_speed acc;mpss;0
ILC_18_5 | ILC | 1.主车稳定跟车TV1,K_TV1_speed,TV2速度K_TV2_speed位于邻道K_lane前方抑制区域外； 2.主车向TV2车道变道，过线后，TV2减速K_TV2_dec | K_TV1_speed:para_tv1_init_speed K_TV2_speed:para_tv2_init_speed K_lane:para_tv2_init_lane K_TV2_dec:para_tv2_action2_acc | 1422/1426/1427/1449 | method;;HIL&vehicle map;;1_1 module;;PNC_perception targetNum;;2 feature;;ILC |  | default;;any&falt_straight uphill;%;3 downhill;%;3 rightCurve;m;700 | day;;standard night;;standard | sunny;;standard rainy;;standard | speed;kph;80 lane;;default | type;;lane_change triggerTime;s;5 direction;;+1 |  |  | type;;sedan speed;kph;80 relativeHV;m;70 lane;;0 heading;; same | type;;speed_change speed;kph;tv1_init_speed acc;mpss;0 |  |  |  | type;;sedan speed;kph;80 relativeHV;m;80 lane;;-1&+1 | action1: type;;speed_change speed;kph;tv2_init_speed acc;mpss;0; action2: type;;speed_change speed;kph;0 triggerTime;s;5 triggerDelay;s;5&7 triggerCircle;;in acc;mpss;-3&-6
ILC_18_6 | ILC | 1.主车稳定跟车TV1,K_TV1_speed,TV2静止或低速：K_TV2_Speed在邻道K_lane前方250m； 2.主车K_relative_distance时向TV2车道变道,驾驶员拨杆后TV1减速K_TV1_dec | K_TV1_speed:para_tv1_init_speed K_TV2_speed:para_tv2_init_speed K_lane:para_tv2_init_lane K_relative_distance:para_tv1_init_relativeHV K_TV1_dec:para_tv1_action2_acc | 1426/1427/1430/1431/1449 | method;;HIL&vehicle map;;1_1 module;;PNC_perception targetNum;;2 feature;;ILC |  | default;;any | day;;standard night;;standard | sunny;;standard rainy;;standard | speed;kph;80 lane;;default | type;;lane_change triggerTime;s;1 direction;;+1 |  |  | type;;truck speed;kph;80 relativeHV;m;75 lane;;0 heading;; same | type;;speed_change speed;kph;tv1_init_speed acc;mpss;0 | type;;speed_change speed;kph;0 triggerTime;s;1 triggerCircle;;in acc;mpss;-3&-6 |  |  | type;;sedan speed;kph;0&20 relativeHV;m;250 lane;;-1&+1 | action1: type;;speed_change speed;kph;tv2_init_speed acc;mpss;0
ILC_18_7 | ILC | 1.主车稳定跟车TV1,K_TV1_speed,TV2速度K_TV2_speed在邻道K_lane前方抑制区域外K_relative_distance； 2.主车向TV2车道变道,驾驶员拨杆后TV1减速K_TV1_dec，过线前，TV2减速K_TV2_dec到变道抑制区域内 | K_TV1_speed:para_tv1_init_speed K_TV2_speed:para_tv2_init_speed K_lane:para_tv2_init_lane K_relative_distance:para_tv2_init_relativeHV K_TV1_dec:para_tv1_action2_acc K_TV2_dec:para_tv2_action2_acc | 1426/1427/1430/1431/1449 | method;;HIL&vehicle map;;1_1 module;;PNC_perception targetNum;;2 feature;;ILC |  | default;;any | day;;standard night;;standard | sunny;;standard rainy;;standard | speed;kph;80 lane;;default | type;;lane_change triggerTime;s;5 direction;;+1 |  |  | type;;sedan speed;kph;80 relativeHV;m;70 lane;;0 heading;; same | type;;speed_change speed;kph;tv1_init_speed acc;mpss;0 | type;;speed_change speed;kph;0 triggerTime;s;5 triggerCircle;;in acc;mpss;-1 |  |  | type;;sedan speed;kph;80 relativeHV;m;80 lane;;-1&+1 | action1: type;;speed_change speed;kph;tv2_init_speed acc;mpss;0; action2: type;;speed_change speed;kph;0 triggerTime;s;5 triggerDelay;s;3&4 triggerCircle;;in acc;mpss;-3&-6
ILC_18_8 | ILC | 1.主车跟车TV1,K_TV1_speed,TV2速度K_TV2_speed位于邻道K_lane后方抑制区域(查表)外K_relative_distance； 2.主车向TV2车道变道，驾驶员拨杆后TV1缓慢减速K_TV1_dec，过线前，TV2加速K_TV2_acc到变道抑制区域内 | K_TV1_speed:para_tv1_init_speed K_TV2_speed:para_tv2_init_speed K_lane:para_tv2_init_lane K_relative_distance:para_hv_action1_triggerRelativeTV2 K_TV1_dec:para_tv1_action2_acc K_TV2_acc:para_tv2_action2_acc | 1426/1427/1430/1431/1449 | method;;HIL&vehicle map;;1_1 module;;PNC_perception targetNum;;2 feature;;ILC |  | default;;any | day;;standard night;;standard | sunny;;standard rainy;;standard | speed;kph;60 lane;;default | type;;lane_change triggerTime;s;5 direction;;+1 |  |  | type;;sedan speed;kph;60 relativeHV;m;50 lane;;0 heading;; same | type;;speed_change speed;kph;tv1_init_speed acc;mpss;0 | type;;speed_change speed;kph;0 triggerTime;s;5 triggerCircle;;in acc;mpss;-1 |  |  | type;;sedan speed;kph;60 relativeHV;m;-30 lane;;-1&+1 | action1: type;;speed_change speed;kph;tv2_init_speed acc;mpss;0; action2: type;;speed_change speed;kph;120 triggerTime;s;5 triggerDelay;s;0&3&5 triggerCircle;;in acc;mpss;3&5
ILC_18_9 | ILC | 1.主车跟车TV1,K_TV1_speed,TV2速度静止或低速：K_TV2_Speed在邻道K_lane前方250m； 2.主车向TV2侧车道变道,过线前,TV1减速K_TV1_dec | K_TV1_speed:para_tv1_init_speed K_TV2_speed:para_tv2_init_speed K_lane:para_tv2_init_lane K_TV1_dec:para_tv1_action2_acc | / | method;;HIL&vehicle map;;1_1 module;;PNC_perception targetNum;;2 feature;;ILC |  | default;;any | day;;standard night;;standard | sunny;;standard rainy;;standard | speed;kph;80 lane;;default | type;;lane_change triggerTime;s;1 direction;;+1 |  |  | type;;truck speed;kph;80 relativeHV;m;75 lane;;0 heading;; same | type;;speed_change speed;kph;tv1_init_speed acc;mpss;0 | type;;speed_change speed;kph;0 triggerTime;s;1 triggerDelay;s;3&4 triggerCircle;;in acc;mpss;-3&-6 |  |  | type;;sedan speed;kph;0&20 relativeHV;m;250 lane;;-1&+1 | action1: type;;speed_change speed;kph;tv2_init_speed acc;mpss;0
ILC_18_10 | ILC | 1.主车跟车TV1,K_TV1_speed,TV2速度K_HV2_speed位于邻道K_lane前方抑制区域(查表)外K_relative_distance； 2.主车向TV2车道变道，过线前，TV2减速K_TV2_dec到变道抑制区域内，TV1与TV2同时减速K_TV1_dec | K_TV1_speed:para_tv1_init_speed K_TV2_speed:para_tv2_init_speed K_lane:para_tv2_init_lane K_relative_distance:para_tv2_init_relativeHV K_TV1_dec:para_tv1_action2_acc K_TV2_dec:para_tv2_action2_acc | / | method;;HIL&vehicle map;;1_1 module;;PNC_perception targetNum;;2 feature;;ILC |  | default;;any | day;;standard night;;standard | sunny;;standard rainy;;standard | speed;kph;80 lane;;default | type;;lane_change triggerTime;s;5 direction;;+1 |  |  | type;;sedan speed;kph;80 relativeHV;m;70 lane;;0 heading;; same | type;;speed_change speed;kph;tv1_init_speed acc;mpss;0 | type;;speed_change speed;kph;0 triggerTime;s;5 triggerDelay;s;3&4 triggerCircle;;in acc;mpss;-3&-6 |  |  | type;;sedan speed;kph;80 relativeHV;m;80 lane;;-1&+1 | action1: type;;speed_change speed;kph;tv2_init_speed acc;mpss;0; action2: type;;speed_change speed;kph;0 triggerTime;s;5 triggerDelay;s;3&4 triggerCircle;;in acc;mpss;-3&-6
ILC_18_11 | ILC | 1.主车跟车TV1,K_TV1_speed,TV2速度K_TV2_speed位于邻道K_lane后方抑制区域(查表)外K_relative_distance； 2.主车向TV2车道变道，过线前，TV2加速K_TV2_acc到变道抑制区域内，TV1在TV2加速时急减速K_TV1_dec | K_TV1_speed:para_tv1_init_speed K_TV2_speed:para_tv2_init_speed K_lane:para_tv2_init_lane K_relative_distance:para_tv2_init_relativeHV K_TV2_acc:para_tv2_action2_acc K_TV1_acc:para_tv1_action2_acc | / | method;;HIL&vehicle map;;1_1 module;;PNC_perception targetNum;;2 feature;;ILC |  | default;;any&falt_straight uphill;%;3 downhill;%;3 rightCurve;m;700&1000 | day;;standard night;;standard | sunny;;standard rainy;;standard | speed;kph;60 lane;;default | type;;lane_change triggerTime;s;5 direction;;+1&-1 |  |  | type;;sedan speed;kph;60 relativeHV;m;50 lane;;0 heading;; same | type;;speed_change speed;kph;tv1_init_speed acc;mpss;0 | type;;speed_change triggerTime;s;5 triggerDelay;s;3&4 speed;kph;0 acc;mpss;-3&-6 |  |  | type;;sedan speed;kph;60 relativeHV;m;-30 lane;;-1&+1 | action1: type;;speed_change speed;kph;tv2_init_speed acc;mpss;0; action2: type;;speed_change triggerTime;s;5 triggerDelay;s;3&4 speed;kph;120 acc;mpss;3&5 triggerCircle;;in
ILC_18_12 | ILC | 1.主车跟车TV1,K_TV1_speed,TV2速度K_TV2_speed位于第三车道K_position抑制区域K_relative_distance(查表)内； 2.主车向中间车道变道，过线前，TV2变道进入变道抑制区域内，变道取消后TV1急减速K_TV1_dec | K_TV1_speed:para_tv1_init_speed K_TV2_speed:para_tv2_init_speed K_position:para_tv2_init_lane K_relative_distance:para_tv2_init_relativeHV K_TV1_dec:para_tv1_action2_acc | / | method;;HIL&vehicle map;;18_1 module;;PNC_perception targetNum;;2 feature;;ILC |  | default;;any | day;;standard night;;standard | sunny;;standard rainy;;standard | speed;kph;60 lane;;left_most&right_most | type;;lane_change triggerTime;s;5 direction;;-1&1 |  |  | type;;sedan speed;kph;60 relativeHV;m;50 lane;;left_most&right_most heading;; same | type;;speed_change speed;kph;tv1_init_speed acc;mpss;0 | type;;speed_change triggerTime;s;5 triggerDelay;s;3&4&5 speed;kph;0 acc;mpss;-3&-6 |  |  | type;;sedan speed;kph;60 relativeHV;m;20 lane;;+1&-1 | action1: type;;speed_change speed;kph;tv2_init_speed acc;mpss;0; action2: type;;lane_change triggerTime;s;5 triggerDelay;s;3&4&5 direction;;+1&-1 duration;s;1
ILC_18_13 | ILC | 1.主车速度K_HV_speed,接近静止目标车TV1,TV2速度K_TV2_speed位于邻道K_lane前方抑制区域K_TV2_relative Distance外； 2.主车与TV1车距K_TV1_relative Distance时拨杆变道,过线前,TV2减速K_TV2_dec到变道抑制区域内 | K_TV2_speed:para_tv2_init_speed K_lane:para_tv2_init_lane K_TV2_relative_distance:para_tv2_init_relativeHV K_TV1_relative_distance:para_tv1_init_relativeHV K_TV2_dec:para_tv2_action2_acc | 1426/1427/1430/1431/1449 | method;;HIL&vehicle map;;1_1 module;;PNC_perception targetNum;;2 feature;;ILC |  | default;;any | day;;standard night;;standard | sunny;;standard rainy;;standard | speed;kph;80 lane;;default | type;;lane_change triggerTime;s;1 direction;;-1&1 |  |  | type;;sedan speed;kph;0 relativeHV;m;220 lane;;0 heading;; same | type;;speed_change speed;kph;tv1_init_speed acc;mpss;0 |  |  |  | type;;sedan speed;kph;80 relativeHV;m;50 lane;;-1&1 | action1: type;;speed_change speed;kph;tv2_init_speed acc;mpss;0; action2: type;;speed_change speed;kph;0 triggerTime;s;1 triggerDelay;s;3&4 triggerCircle;;in acc;mpss;-3&-6
ILC_18_14 | ILC | 1.TV1静止在本车道正前方300m，TV2速度K_TV2_speed位于邻道K_lane后方抑制区域(查表)外K_TV2_relative distance； 2.主车速度K_HV_speed,距目标车1K_TV1_relative distance时向目标车道变道，过线前，TV2加速K_TV2_acc进入变道抑制区域 | K_TV2_speed:para_tv2_init_speed K_lane:para_tv2_init_lane K_TV2_relative_distance:para_tv2_init_relativeHV K_HV_speed:para_hv_init_speed K_TV1_relative_distance:para_tv1_init_relativeHV K_TV2_acc:para_tv2_action2_acc | 1426/1427/1430/1431/1449 | method;;HIL&vehicle map;;1_1 module;;PNC_perception targetNum;;2 feature;;ILC |  | default;;any | day;;standard night;;standard | sunny;;standard rainy;;standard | speed;kph;80 lane;;default | type;;lane_change triggerTime;s;1 direction;;-1&1 |  |  | type;;sedan speed;kph;0 relativeHV;m;220 lane;;0 heading;; same | type;;speed_change speed;kph;tv1_init_speed acc;mpss;0 |  |  |  | type;;sedan speed;kph;80 relativeHV;m;-30 lane;;-1&1 | action1: type;;speed_change speed;kph;tv2_init_speed acc;mpss;0; action2: type;;speed_change speed;kph;0 triggerTime;s;1 triggerDelay;s;1&2 triggerCircle;;in acc;mpss;3&5
ILC_18_15 | ILC | 1.TV1速度K_TV1_speed在目标车道前方K_TV1_relative distance，TV2速度K_TV2_speed跟随在目标车道后方K_TV2_relative distance，两车均在抑制区域外； 2.主车速度K_HV_speed向目标车道变道，过线前，TV1减速K_TV1_dec,TV2加速K_TV2_acc进入变道抑制区域 | K_TV1_speed:para_tv1_init_speed K_TV2_speed:para_tv2_init_speed K_TV1_relative_distance:para_tv1_init_relativeHV K_TV2_relative_distance:para_tv2_init_relativeHV K_HV_speed:para_hv_init_speed K_TV1_dec:para_tv1_action2_acc K_TV2_acc:para_tv2_action2_acc | 1426/1427/1430/1431/1449 | method;;HIL&vehicle map;;1_1 module;;PNC_perception targetNum;;2 feature;;ILC |  | default;;any | day;;standard night;;standard | sunny;;standard rainy;;standard | speed;kph;80 lane;;default | type;;lane_change triggerTime;s;2 direction;;-1&1 |  |  | type;;sedan speed;kph;80 relativeHV;m;50 lane;;-1&+1 heading;; same | type;;speed_change speed;kph;tv1_init_speed acc;mpss;0 | type;;speed_change triggerTime;s;5 speed;kph;40 acc;mpss;-3&-6 triggerCircle;;in |  |  | type;;sedan speed;kph;80 relativeHV;m;-40 lane;;-1&+1 heading;; same | action1: type;;speed_change speed;kph;tv2_init_speed acc;mpss;0; action2: type;;speed_change triggerTime;s;5 speed;kph;40 acc;mpss;3&5 triggerCircle;;in
ILC_18_16 | ILC | 1.TV1速度K_TV1_speed在目标车道前方K_TV1_relative distance，TV2速度K_TV2_speed跟随在目标车道后方K_TV2_relative distance，两车均在抑制区域外； 2.主车速度K_HV_speed向目标车道变道，过线后，TV1减速K_TV1_dec,TV2加速K_TV2_acc进入变道抑制区域 | K_TV1_speed:para_tv1_init_speed K_TV2_speed:para_tv2_init_speed K_TV1_relative_distance:para_tv1_init_relativeHV K_TV2_relative_distance:para_tv2_init_relativeHV K_HV_speed:para_hv_init_speed K_TV1_dec:para_tv1_action2_acc K_TV2_acc:para_tv2_action2_acc | 1422/1426/1427/1449 | method;;HIL&vehicle map;;1_1 module;;PNC_perception targetNum;;2 feature;;ILC |  | default;;any | day;;standard night;;standard | sunny;;standard rainy;;standard | speed;kph;80 lane;;default | type;;lane_change triggerTime;s;2 direction;;-1&1 |  |  | type;;sedan speed;kph;80 relativeHV;m;50 lane;;-1&+1 heading;; same | type;;speed_change speed;kph;tv1_init_speed acc;mpss;0 | type;;speed_change triggerTime;s;6&7&8 speed;kph;40 acc;mpss;-3&-6 triggerCircle;;in |  |  | type;;sedan speed;kph;80 relativeHV;m;-40 lane;;-1&+1 heading;; same | action1: type;;speed_change speed;kph;tv2_init_speed acc;mpss;0; action2: type;;speed_change triggerTime;s;6&7&8 speed;kph;40 acc;mpss;3&5 triggerCircle;;in
ILC_18_17 | ILC | 1.TV1速度K_TV1_speed在主车前方K_TV1_relative Distance在抑制变道范围外，TV2速度K_TV2_speed在TV1前方K_TV2_relative distance； 2.主车K_HV_speed向目标车侧变道，过线后 TV1反向变道，TV2减速K_TV2_dec | K_TV1_speed:para_tv1_init_speed K_TV2_speed:para_tv2_init_speed K_TV1_relative_distance:para_tv1_init_relativeHV K_TV2_relative_distance:para_tv2_init_relativeHV K_HV_speed:para_hv_init_speed K_TV2_dec:para_tv2_action2_acc | 1422/1426/1427/1449 | method;;HIL&vehicle map;;1_1 module;;PNC_perception targetNum;;2 feature;;ILC |  | default;;any | day;;standard night;;standard | sunny;;standard rainy;;standard | speed;kph;80 lane;;default | type;;lane_change triggerTime;s;2 direction;;-1&1 |  |  | type;;sedan speed;kph;80 relativeHV;m;50 lane;;-1&+1 heading;; same | type;;speed_change speed;kph;tv1_init_speed acc;mpss;0 | type;;lane_change triggerTime;s;6&7&8 direction;;+1&-1 duration;s;1 |  |  | type;;sedan speed;kph;80 relativeTV1;m;30 lane;;-1&+1 heading;; same | action1: type;;speed_change speed;kph;tv2_init_speed acc;mpss;0; action2: type;;speed_change speed;kph;0 triggerTime;s;6&7&8 triggerCircle;;in acc;mpss;-3&-6
ILC_19 |  | 多车道变道场景
ILC_19_1 | ILC | 1.主车以速度K_HV_speed位于最左道，目标车K_TV_speed位于最右道变道抑制区域（查表）内K_relative_distance； 2.主车向中间车道变道 | K_HV_speed:para_hv_init_speed K_TV_speed:para_tv1_init_speed K_relative_distance:para_tv1_init_relativeHV | 1422/1426/1427/1449 | method;;HIL&vehicle map;;18_1 module;;PNC feature;;ILC targetNum;;1 |  | default;;any | day;;standard night;;standard | sunny;;standard rainy;;standard | speed;kph;80 lane;;left_most | type;;lane_change triggerTime;s;2 direction;;-1 |  |  | type;;sedan&truck speed;kph;80 relativeHV;m;-10&0&10 lane;;-1 heading;; same | type;;speed_change speed;;tv1_init_speed acc;mpss;0
ILC_19_2 | ILC | 1.主车以速度K_HV_speed位于最右道，目标车K_TV_speed位于最左道变道抑制区域（查表）内K_relative_distance； 2.主车向中间车道变道 | K_HV_speed:para_hv_init_speed K_TV_speed:para_tv1_init_speed K_relative_distance:para_tv1_init_relativeHV | 1422/1426/1427/1449 | method;;HIL&vehicle map;;18_1 module;;PNC feature;;ILC targetNum;;1 |  | default;;any | day;;standard night;;standard | sunny;;standard rainy;;standard | speed;kph;80 lane;;right_most | type;;lane_change triggerTime;s;2 direction;;+1 |  |  | type;;sedan&truck speed;kph;80 relativeHV;m;-10&0&10 lane;;+1 heading;; same | type;;speed_change speed;;tv1_init_speed acc;mpss;0
ILC_19_3 | ILC | 主车以速度K_HV_speed位于最左道，无目标连续右变道 | K_HV_speed:para_hv_init_speed | 1422/1426/1427/1449 | method;;HIL&vehicle map;;18_1 module;;PNC feature;;ILC targetNum;;0 |  | default;;any | day;;standard | sunny;;standard | speed;kph;80 lane;;left_most | type;;lane_change triggerTime;s;2 direction;;-1 | type;;cancel_lane_change triggerTIme;s;5&10&12 | type;;lane_change triggerDelay;s;7&11&13 direction;;-1
ILC_19_4 | ILC | 主车以速度K_HV_speed位于最右道，无目标连续左变道 | K_HV_speed:para_hv_init_speed | 1422/1426/1427/1449 | method;;HIL&vehicle map;;18_1 module;;PNC feature;;ILC targetNum;;0 |  | default;;any | day;;standard | sunny;;standard | speed;kph;80 lane;;right_most | type;;lane_change triggerTime;s;2 direction;;+1 | type;;cancel_lane_change triggerTIme;s;5&10&12 | type;;lane_changetriggerDelay;s;7&11&13 direction;;+1
ILC_19_5 | ILC | 主车以速度K_HV_speed位于最左道，目标车K_TV_speed位于最右道变道抑制区域K_relative_distance（查表）内； 主车连续右变道 | K_HV_speed:para_hv_init_speed K_TV_speed:para_tv1_init_speed K_relative_distance:para_tv1_init_relativeHV | 1422 | method;;HIL&vehicle map;;18_1 module;;PNC_perception targetNum;;1 feature;;ILC |  | default;;any | day;;standard night;;standard | sunny;;standard rainy;;standard | speed;kph;80 lane;;left_most | type;;lane_change triggerTime;s;2 direction;;-1 | type;;cancel_lane_change triggerTIme;s;10 | type;;lane_change triggerDelay;s;12 direction;;-1 | type;;sedan speed;kph;80 relativeHV;m;0 lane;;-1 heading;; same | type;;speed_change speed;;tv1_init_speed acc;mpss;0
ILC_19_6 | ILC | 主车以速度K_HV_speed位于最右道，目标车K_TV_speed位于最左道变道抑制区域K_relative_distance（查表）内； 主车连续左变道 | K_HV_speed:para_hv_init_speed K_TV_speed:para_tv1_init_speed K_relative_distance:para_tv1_init_relativeHV | 1422 | method;;HIL&vehicle map;;18_1 module;;PNC_perception targetNum;;1 feature;;ILC |  | default;;any | day;;standard night;;standard | sunny;;standard rainy;;standard | speed;kph;80 lane;;right_most | type;;lane_change triggerTime;s;2 direction;;+1 | type;;cancel_lane_change triggerTIme;s;10 | type;;lane_change triggerDelay;s;12 direction;;+1 | type;;sedan speed;kph;80 relativeHV;m;0 lane;;+1 heading;; same | type;;speed_change speed;;tv1_init_speed acc;mpss;0
ILC_19_7 | ILC | 1.主车以速度K_HV_speed位于最左道，目标车同K_TV_speed位于最右道变道抑制区域K_relative_distance（查表）内； 2.主车向右变道,过线前目标车向左变道进入变道抑制区域 | K_HV_speed:para_hv_init_speed K_TV_speed:para_tv1_init_speed K_relative_distance:para_tv1_init_relativeHV | 1426/1427/1430/1431/1449 | method;;HIL&vehicle map;;18_1 module;;PNC_perception targetNum;;1 feature;;ILC |  | default;;any | day;;standard night;;standard | sunny;;standard rainy;;standard | speed;kph;80 lane;;left_most | type;;lane_change triggerTime;s;2 direction;;-1 |  |  | type;;sedan speed;kph;80 relativeHV;m;-10&0&10 lane;;-1 heading;; same | type;;speed_change speed;;tv1_init_speed acc;mpss;0 | type;;lane_change triggerTime;s;4&5&6 direction;;+1 duration;s;1&2
ILC_19_8 | ILC | 主车以速度K_HV_speed位于最右道，目标车同K_TV_speed位于最左道变道抑制区域K_relative_distance（查表）内； 2.主车向左变道,过线前目标车向右变道进入变道抑制区域 | K_HV_speed:para_hv_init_speed K_TV_speed:para_tv1_init_speed K_relative_distance:para_tv1_init_relativeHV | 1426/1427/1430/1431/1449 | method;;HIL&vehicle map;;18_1 module;;PNC_perception targetNum;;1 feature;;ILC |  | default;;any | day;;standard night;;standard | sunny;;standard rainy;;standard | speed;kph;80 lane;;right_most | type;;lane_change triggerTime;s;2 direction;;+1 |  |  | type;;sedan speed;kph;80 relativeHV;m;-10&0&10 lane;;+1 heading;; same | type;;speed_change speed;;tv1_init_speed acc;mpss;0 | type;;lane_change triggerTime;s;4&5&6 direction;;-1 duration;s;1&2
ILC_19_9 | ILC | 1.主车以速度K_HV_speed位于最左道，目标车K_TV_speed位于最右道K_position变道抑制区域K_relative_distance（查表）内； 2.主车向右变道,过线后目标车向左变道进入变道抑制区域 | K_HV_speed:para_hv_init_speed K_TV_speed:para_tv1_init_speed K_relative_distance:para_tv1_init_relativeHV | 1422/1426/1427/1449 | method;;HIL&vehicle map;;18_1 module;;PNC_perception targetNum;;1 feature;;ILC |  | default;;any | day;;standard night;;standard | sunny;;standard rainy;;standard | speed;kph;80 lane;;left_most | type;;lane_change triggerTime;s;2 direction;;-1 |  |  | type;;sedan speed;kph;80 relativeHV;m;-10&0&10 lane;;-1 heading;; same | type;;speed_change speed;;tv1_init_speed acc;mpss;0 | type;;lane_change triggerTime;s;7&8&9 direction;;+1 duration;s;1&2
ILC_19_10 | ILC | 1.主车以速度K_HV_speed位于最右道，目标车K_TV_speed位于最左道K_position变道抑制区域K_relative_distance（查表）内； 2.主车向左变道,过线后目标车向右变道进入变道抑制区域 | K_HV_speed:para_hv_init_speed K_TV_speed:para_tv1_init_speed K_relative_distance:para_tv1_init_relativeHV | 1422/1426/1427/1449 | method;;HIL&vehicle map;;18_1 module;;PNC_perception targetNum;;1 feature;;ILC |  | default;;any | day;;standard night;;standard | sunny;;standard rainy;;standard | speed;kph;80 lane;;right_most | type;;lane_change triggerTime;s;2 direction;;+1 |  |  | type;;sedan speed;kph;80 relativeHV;m;-10&0&10 lane;;+1 heading;; same | type;;speed_change speed;;tv1_init_speed acc;mpss;0 | type;;lane_change triggerTime;s;7&8&9 direction;;-1 duration;s;1&2
ILC_19_11 | ILC | 1.主车以速度K_HV_speed位于中间道,目标车K_TV_speed位于最左道变道抑制区域K_relative_distance（查表）内； 2.主车向右变道 | K_HV_speed:para_hv_init_speed K_TV_speed:para_tv1_init_speed K_relative_distance:para_tv1_init_relativeHV | 1422/1426/1427/1449 | method;;HIL&vehicle map;;18_1 module;;PNC_perception targetNum;;1 feature;;ILC |  | default;;any | day;;standard night;;standard | sunny;;standard rainy;;standard | speed;kph;80 lane;;mid_lane | type;;lane_change triggerTime;s;2 direction;;-1 |  |  | type;;sedan speed;kph;80 relativeHV;m;-10&0&10 lane;;+1 heading;; same | type;;speed_change speed;;tv1_init_speed acc;mpss;0
ILC_19_12 | ILC | 1.主车以速度K_HV_speed位于中间道,目标车K_TV_speed位于最右道变道抑制区域K_relative_distance（查表）内； 2.主车向左变道 | K_HV_speed:para_hv_init_speed K_TV_speed:para_tv1_init_speed K_relative_distance:para_tv1_init_relativeHV | 1422/1426/1427/1449 | method;;HIL&vehicle map;;18_1 module;;PNC_perception targetNum;;1 feature;;ILC |  | default;;any | day;;standard night;;standard | sunny;;standard rainy;;standard | speed;kph;80 lane;;mid_lane | type;;lane_change triggerTime;s;2 direction;;+1 |  |  | type;;sedan speed;kph;80 relativeHV;m;-10&0&10 lane;;-1 heading;; same | type;;speed_change speed;;tv1_init_speed acc;mpss;0
ILC_19_13 | ILC | 1.主车K_HV_speed在中间车道，前方300m有静止障碍物； 2.TV1以K_TV1_speed在左车道变道抑制区域内K_relative_distance，TV2以K_TV2_speed在右车道变道抑制区域内K_relative_distance； 3.主车向左/右变道 | K_HV_speed:para_hv_init_speed K_TV1_speed:para_tv1_init_speed K_TV2_speed:para_tv2_init_speed K_relative distance:para_tv1_init_relativeHV&para_tv2_init_relativeHV | 1422 | method;;HIL&vehicle map;;18_5 module;;PNC_perception targetNum;;2 feature;;ILC |  | default;;any | day;;standard night;;standard | sunny;;standard rainy;;standard | speed;kph;80&100 lane;;mid_lane | type;;lane_change triggerTTC;s;6-10;1 triggerCircle;;in direction;;+1&-1 |  |  | type;;sedan speed;kph;80&100 relativeHV;m;20 lane;;-1 heading;; same | type;;speed_change speed;kph;tv1_init_speed acc;mpss;0 |  |  |  | type;;sedan speed;kph;80&100 relativeHV;m;20 lane;;+1 heading;; same | action1: type;;speed_change speed;kph;tv2_init_speed acc;mpss;0
ILC_19_14 | ILC | 1.主车K_HV_speed在中间车道，前方300m有静止障碍物； 2.TV1以K_TV1_speed在左车道变道抑制区域K_relative_distance外，TV2以K_TV2_speed在右车道变道抑制区域K_relative_distance外； 3.主车向左/右变道 | K_HV_speed:para_hv_init_speed K_TV1_speed:para_tv1_init_speed K_TV2_speed:para_tv2_init_speed K_relative distance:para_tv1_init_relativeHV&para_tv2_init_relativeHV | 1422/1426/1427/1449 | method;;HIL&vehicle map;;18_5 module;;PNC_perception targetNum;;2 feature;;ILC |  | default;;any | day;;standard night;;standard | sunny;;standard rainy;;standard | speed;kph;80&100 lane;;mid_lane | type;;lane_change triggerTTC;s;6-10;1 triggerCircle;;in direction;;+1&-1 |  |  | type;;sedan speed;kph;80&100 relativeHV;m;50 lane;;-1 heading;; same | type;;speed_change speed;kph;tv1_init_speed acc;mpss;0 |  |  |  | type;;sedan speed;kph;80&100 relativeHV;m;50 lane;;+1 heading;; same | action1: type;;speed_change speed;kph;tv2_init_speed acc;mpss;0
ILC_19_15 | ILC | 1.主车以速度K_HV_speed位于最左道，目标车K_TV_speed位于最右道变道抑制区域内K_relative_distance,且越线K_TV_deviation; 2.主车向中间车道变道 | K_HV_speed:para_hv_init_speed K_TV_speed:para_tv1_init_speed K_relative_distance:para_tv1_init_relativeHV | 1422 | method;;HIL&vehicle map;;13_19&13_20 module;;PNC_perception targetNum;;1 feature;;ILC |  | default;;any | day;;standard night;;standard | sunny;;standard rainy;;standard | speed;kph;80 lane;;left_most | type;;lane_change triggerTime;s;2 direction;;-1 |  |  | type;;sedan&truck speed;kph;80 relativeHV;m;-10&0&10 lane;;-1 heading;; same | type;;speed_change speed;;tv1_init_speed acc;mpss;0
ILC_19_16 | ILC | 1.主车以速度K_HV_speed位于最右道，目标车K_TV_speed位于最左道变道抑制区域内K_relative_distance,且越线K_TV_deviation; 2.主车向中间车道变道 | K_HV_speed:para_hv_init_speed K_TV_speed:para_tv1_init_speed K_relative_distance:para_tv1_init_relativeHV | 1422 | method;;HIL&vehicle map;;13_21&13_22 module;;PNC_perception targetNum;;1 feature;;ILC |  | default;;any | day;;standard night;;standard | sunny;;standard rainy;;standard | speed;kph;80 lane;;right_most | type;;lane_change triggerTime;s;2 direction;;+1 |  |  | type;;sedan&truck speed;kph;80 relativeHV;m;-10&0&10 lane;;+1 heading;; same | type;;speed_change speed;;tv1_init_speed acc;mpss;0
ILC_20 |  | Perception ODD组合变道
ILC_20_1 | ILC | 主车K_HV_speed在桥梁上无目标变道 | K_HV_speed:para_hv_init_speed | 1422/1426/1427/1449 | method;;HIL&vehicle map;;20_5 module;;perception feature;;ILC targetNum;;0 |  | default;;any | day;;standard night;;standard | sunny;;standard rainy;;standard | speed;kph;80&100 lane;;default | type;;lane_change triggerTime;s;2 direction;;+1
ILC_20_2 | ILC | 主车K_HV_speed在模糊车道线上无目标变道 | K_HV_speed:para_hv_init_speed | 1426/1427/1431/1449 | method;;HIL&vehicle map;;10_6 module;;perception feature;;ILC targetNum;;0 |  | default;;any | day;;standard night;;standard | sunny;;standard rainy;;standard | speed;kph;80&100 lane;;default | type;;lane_change triggerTime;s;2-10;2 direction;;+1
ILC_20_3 | ILC | 主车K_HV_speed在临时车道线上无目标变道，临时车道线位置K_ position | K_HV_speed:para_hv_init_speed | 1426/1427/1431/1449 | method;;HIL&vehicle map;;10_3&10_4 module;;perception feature;;ILC targetNum;;0 |  | default;;any | day;;standard night;;standard | sunny;;standard rainy;;standard | speed;kph;80&100 lane;;default | type;;lane_change triggerTime;s;2-10;2 direction;;+1
ILC_20_4 | ILC | 主车K_HV_speed无目标变道，预定义距离内K_distance目标车道无车道线 | K_HV_speed:para_hv_init_speed | / | method;;HIL&vehicle map;;10_2 module;;perception feature;;ILC targetNum;;0 |  | default;;any | day;;standard night;;standard | sunny;;standard rainy;;standard | speed;kph;80&100 lane;;default | type;;lane_change triggerTime;s;2-10;2 direction;;+1
ILC_20_5 | ILC | 主车K_HV_speed向路肩侧车道无目标变道，路肩类型K_ Shoulder_type | K_HV_speed:para_hv_init_speed K_ Shoulder_type:K_para_tv1_init_ShoulderType | 1422/1426/1427/1449 | method;;vehicle map;;1_1 module;;perception feature;;ILC targetNum;;0 |  |  |  |  | speed;kph;80&100 lane;;default |  |  |  | ShoulderType;;铺面&沙砾&草地
ILC_20_6 | ILC | 路障为K_Lane_barriers_type或交通标志物为K_traffic_signs纵排在本车道与目标车道之间（用于隔离车道），姿态为K_posture； 主车K_HV_speed车头刚超越时立即向路障/交通标志物侧变道 | K_HV_speed:para_hv_init_speed | 1422 | method;;HIL&vehicle map;;15_1&15_3&15_7 module;;perception feature;;ILC targetNum;;0 |  | default;;any | day;;standard night;;standard | sunny;;standard rainy;;standard | speed;kph;80&100 lane;;default | type;;lane_change triggerTime;s;2-10;2 direction;;+1
ILC_20_7 | ILC | 路障为K_Lane_barriers_type或交通标志物为K_traffic_signs纵排在本车道与目标车道之间（用于隔离车道），姿态为K_posture； 主车K_HV_speed接近，距离K_relative_distance小于变道抑制距离时目标物侧变道 | K_HV_speed:para_hv_init_speed | 1422/1426/1427/1449 | method;;HIL&vehicle map;;15_1&15_3&15_7 module;;perception feature;;ILC targetNum;;0 |  | default;;any | day;;standard night;;standard | sunny;;standard rainy;;standard | speed;kph;80&100 lane;;default | type;;lane_change triggerTime;s;2-10;2 direction;;+1
ILC_20_8 | ILC | 路障为K_Lane_barriers_type或交通标志物为K_traffic_signs横排在本车道，姿态为K_posture； 主车K_HV_speed接近，距离K_relative_distance大于变道抑制距离时（TTC≥6s+1.5s）拨杆变道 | K_HV_speed:para_hv_init_speed | 1422/1426/1427/1449 | method;;HIL&vehicle map;;14_1&14_2 module;;perception feature;;ILC targetNum;;0 |  | default;;any | day;;standard night;;standard | sunny;;standard rainy;;standard | speed;kph;80&100 lane;;default | type;;lane_change triggerTime;s;2-10;2 direction;;+1
ILC_20_9 | ILC | 路障为K_Lane_barriers_type或交通标志物为K_traffic_signs横排在本车道，姿态为K_posture，主车K_HV_speed接近，距离K_relative_distance小于变道抑制距离时（TTC＜6s+1.5s）开始变道 | K_HV_speed:para_hv_init_speed | 1422 | method;;HIL&vehicle map;;14_1&14_2 module;;perception feature;;ILC targetNum;;0 |  | default;;any | day;;standard night;;standard | sunny;;standard rainy;;standard | speed;kph;80&100 lane;;default | type;;lane_change triggerTime;s;2-10;2 direction;;+1
ILC_20_10 | ILC | 路障为K_Lane_barriers_type或交通标志物为K_traffic_signs纵排在目标车道与应急车道线之间（充当车道边界），姿态为K_posture； 主车K_HV_speed接近，距离K_relative_distance小于变道抑制距离时开始变道 | K_HV_speed:para_hv_init_speed | 1422 | method;;HIL&vehicle map;;15_4&15_5&15_6 module;;perception feature;;ILC targetNum;;0 |  | default;;any | day;;standard night;;standard | sunny;;standard rainy;;standard | speed;kph;80&100 lane;;default | type;;lane_change triggerTime;s;2-10;2 direction;;+1
ILC_20_11 | ILC | 路障为K_Lane_barriers_type或交通标志物为K_traffic_signs横排在目标车道； 主车K_HV_speed，距离K_relative_distance＜变道抑制距离时开始变道 | K_HV_speed:para_hv_init_speed | 1422 | method;;HIL&vehicle map;;14_1&14_2 module;;perception feature;;ILC targetNum;;0 |  | default;;any | day;;standard night;;standard | sunny;;standard rainy;;standard | speed;kph;80&100 lane;;default | type;;lane_change triggerTime;s;2-10;2 direction;;+1
ILC_20_12 | ILC | 路障为K_Lane_barriers_type或交通标志物为K_traffic_signs横排在目标车道； 主车K_HV_speed车头刚超越时立即向目标物侧变道 | K_HV_speed:para_hv_init_speed | 1422/1426/1427/1449 | method;;HIL&vehicle map;;14_1&14_2 module;;perception feature;;ILC targetNum;;0 |  | default;;any | day;;standard night;;standard | sunny;;standard rainy;;standard | speed;kph;80&100 lane;;default | type;;lane_change triggerTime;s;2-10;2 direction;;+1
ILC_20_13 | ILC | 主车K_HV_speed向排水沟/排水格栅侧车道变道 | K_HV_speed:para_hv_init_speed | 1422/1426/1427/1449 | method;;HIL&vehicle map;;9_2 module;;perception feature;;ILC targetNum;;0 |  | default;;any | day;;standard night;;standard | sunny;;standard rainy;;standard | speed;kph;80&100 lane;;default | type;;lane_change triggerTime;s;2-10;2 direction;;+1
ILC_20_14 | ILC | 主车K_HV_speed在连续弯道K_curvature内无目标变道（左弯_右弯_左弯） | K_HV_speed:para_hv_init_speed | 1422/1426/1427/1449 | method;;HIL&vehicle map;;7_1&7_2&7_3&7_4 module;;perception feature;;ILC targetNum;;0 |  | default;;any | day;;standard night;;standard | sunny;;standard rainy;;standard | speed;kph;80&100 lane;;default | type;;lane_change triggerTime;s;2-10;2 direction;;+1
ILC_20_15 | ILC | 施工标志横排放置在目标车道上； 本车K_HV_speed接近，距离K_relative_distance小于变道抑制距离时开始变道 | K_HV_speed:para_hv_init_speed | / | method;;HIL&vehicle map;;16_1 module;;perception feature;;ILC targetNum;;0 |  | default;;any | day;;standard night;;standard | sunny;;standard rainy;;standard | speed;kph;80&100 lane;;default | type;;lane_change triggerTime;s;2-10;2 direction;;+1
ILC_20_16 | ILC | 特殊车辆为K_vehicle_type在目标车道静止或低速：K_TV_speed行驶； 主车K_HV_speed接近，距离K_relative_distance小于变道抑制距离时开始变道 |  | 1422 | method;;HIL&vehicle map;;1_1 module;;perception feature;;ILC targetNum;;1
ILC_20_17 | ILC | 行人在目标车道内静止，姿态为K_posture； 主车K_HV_speed接近，距离K_relative_distance小于变道抑制距离时开始变道 |  | 1422 | method;;HIL&vehicle map;;1_1 module;;perception feature;;ILC targetNum;;0
ILC_20_18 | ILC | 行人在目标车道内以速度1.5m/s行走，姿态为K_posture，主车K_HV_speed接近，距离K_relative_distance小于变道抑制距离时开始变道 |  | 1422 | method;;HIL&vehicle map;;1_1 module;;perception feature;;ILC targetNum;;0
ILC_20_19 | ILC | 主车K_HV_speed在高速上无目标变道，变道过程中，目标车道出现碎片K_Debris_type | K_HV_speed:para_hv_init_speed | / | method;;HIL&vehicle map;;20_3&20_4 module;;perception feature;;ILC targetNum;;0 |  | default;;any | day;;standard night;;standard | sunny;;standard rainy;;standard | speed;kph;80&100 lane;;default | type;;lane_change triggerTime;s;2-10;2 direction;;+1
ILC_20_20 | ILC | 主车K_HV_speed在高速上无目标变道，变道过程中，本车道或目标车道出现积水路面 | K_HV_speed:para_hv_init_speed | 1422/1426/1427/1449 | method;;HIL&vehicle map;;10_1 module;;perception feature;;ILC targetNum;;0 |  | default;;any | day;;standard night;;standard | sunny;;standard rainy;;standard | speed;kph;80&100 lane;;default | type;;lane_change triggerTime;s;2-10;2 direction;;+1
ILC_20_21 | ILC | 主车K_HV_speed在高速上无目标变道，变道过程中，本车道或目标车道出现水淹路面 | K_HV_speed:para_hv_init_speed | / | method;;HIL&vehicle map;;10_2 module;;perception feature;;ILC targetNum;;0 |  | default;;any | day;;standard night;;standard | sunny;;standard rainy;;standard | speed;kph;80&100 lane;;default | type;;lane_change triggerTime;s;2-10;2 direction;;+1
ILC_20_22 | ILC | 主车K_HV_speed在夜晚有路灯高速上无目标变道 | K_HV_speed:para_hv_init_speed | 1422/1426/1427/1449 | method;;HIL&vehicle map;;16_2 module;;perception feature;;ILC targetNum;;0 |  | default;;any | day;;standard night;;standard | sunny;;standard rainy;;standard | speed;kph;80&100 lane;;default | type;;lane_change triggerTime;s;3 direction;;+1
ILC_20_23 | ILC | 主车在夜晚前大灯关闭，主车跟车K_HV_speed拨杆变道 | K_TV_speed:para_tv1_init_speed | 1422/1426/1427/1449 | method;;HIL&vehicle map;;1_1 module;;perception feature;;ILC targetNum;;1 |  | default;;any | night;;standard | sunny;;standard rainy;;standard | speed;kph;40-80;20 lane;;default | type;;write triggertime;s;5 signal;;signal_lib duration;s;40 | type;;lane_change triggerTime;s;5 direction;;+1&-1 |  | type;;sedan speed;kph;40-80;20 relativeHV;m;80 lane;;0 heading;; same | type;;speed_change speed;kph;tv1_init_speed acc;mpss;0
ILC_20_24 | ILC | 主车K_HV_speed在夜晚无路灯高速上，目标车位于主车后方K_relative_distance大灯切换干扰，主车无目标变道 | K_TV_speed:para_tv1_init_speed K_relative_distance:para_tv1_init_relativeHV | 1422/1426/1427/1449 | method;;vehicle map;;1_1 module;;perception feature;;ILC targetNum;;0 |  |  |  |  | speed;kph;80&100 |  |  |  | relativeHV;m;-50
ILC_20_25 | ILC | 主车K_HV_speed在夜晚无路灯高速上，目标车对向停在主车前方K_relative_distance应急车道内; 目标车来回切换大灯干扰，主车无目标变道 | K_TV_speed:para_tv1_init_speed K_relative_distance:para_tv1_init_relativeHV | 1422/1426/1427/1449 | method;;vehicle map;;1_1 module;;perception feature;;ILC targetNum;;1 |  |  |  |  | speed;kph;80&100 |  |  |  | relativeHV;m;50
ILC_21 |  | PnC ODD组合变道
ILC_21_1 | ILC | 主车K_HV_speed在匝道中无目标变道 | K_HV_speed:para_hv_init_speed | 1422 | method;;HIL&vehicle map;;19_1&19_2 module;;PNC feature;;ILC targetNum;;0 |  | default;;any | day;;standard | sunny;;standard rainy;;standard | speed;kph;80&100 lane;;default | type;;lane_change triggerTime;s;5 direction;;+1&-1
ILC_21_2 | ILC | 主车K_HV_speed距K_relative_distance时向并道口侧变道，过线后目标车并道进入目标车道 | K_HV_speed:para_hv_init_speed | 1422/1426/1427/1449 | method;;HIL&vehicle map;;19_3 module;;PNC feature;;ILC targetNum;;1 |  | default;;any | day;;standard | sunny;;standard rainy;;standard | speed;kph;80&100 lane;;default | type;;lane_change triggerTime;s;2-10;2 direction;;+1&-1 |  |  | type;;sedan&truck speed;kph;40-80;20 lane;;0 heading;; same | type;;speed_change speed;;tv1_init_speed acc;mpss;0
ILC_21_3 | ILC | 主车K_HV_speed在不同附着系数路面K_Roadway_Surfaces上无目标变道 | K_HV_speed:para_hv_init_speed | 1422/1426/1427/1449 | method;;HIL&vehicle map;;20_4 module;;PNC feature;;ILC targetNum;;0 |  | default;;any&falt_straight uphill;%;3 downhill;%;3 rightCurve;m;700 leftCurve;m;700 | day;;standard night;;standard | sunny;;standard rainy;;standard | speed;kph;60&80&100 lane;;default | type;;lane_change triggerTime;s;5 direction;;+1&-1
ILC_21_4 | ILC | 主车K_HV_speed在不同附着系数路面K_Roadway_Surfaces，接近静止/低速目标车K_TV_speed； 距离K_relative_distance大于变道抑制距离（TTC≥6s+1.5s）拨杆变道 | K_HV_speed:para_hv_init_speed K_TV_speed:para_tv1_init_speed K_relative_distance:para_hv_action1_triggerTTC | 1422/1426/1427/1449 | method;;HIL&vehicle map;;20_4 module;;PNC feature;;ILC targetNum;;1 |  | default;;any&falt_straight uphill;%;3 downhill;%;3 rightCurve;m;700 leftCurve;m;700 | day;;standard night;;standard | sunny;;standard rainy;;standard | speed;kph;60&80&100 lane;;default | type;;lane_change triggerTTC;s;6-10;1 direction;;+1&-1 |  |  | type;;sedan&truck speed;kph;0-40;20 relativeHV;m;200 lane;;0 heading;; same | type;;speed_change speed;;tv1_init_speed acc;mpss;0
ILC_21_5 | ILC | 主车K_HV_speed在不同附着系数路面：K_Roadway_Surfaces，接近静止/低速目标车K_TV_speed； 距离K_relative_distance大于变道抑制距离（TTC＜6s）拨杆变道 | K_HV_speed:para_hv_init_speed K_TV_speed:para_tv1_init_speed K_relative_distance:para_hv_action1_triggerTTC | 1422 | method;;HIL&vehicle map;;20_4 module;;PNC feature;;ILC targetNum;;1 |  | default;;any&falt_straight uphill;%;3 downhill;%;3 rightCurve;m;700 leftCurve;m;700 | day;;standard night;;standard | sunny;;standard rainy;;standard | speed;kph;60&80&100 lane;;default | type;;lane_change triggerTTC;s;1-6;1 direction;;+1&-1 |  |  | type;;sedan&truck speed;kph;0-40;20 relativeHV;m;200 lane;;0 heading;; same | type;;speed_change speed;;tv1_init_speed acc;mpss;0
ILC_21_6 | ILC | 主车K_HV_speed在波浪路K_slope上无目标变道 | K_HV_speed:para_hv_init_speed | 1422/1426/1427/1449 | method;;HIL&vehicle map;;6_5 module;;PNC feature;;ILC targetNum;;0 |  | default;;any | day;;standard | sunny;;standard rainy;;standard | speed;kph;80&100 lane;;default | type;;lane_change triggerTime;s;2-10;2 direction;;+1&-1
ILC_21_7 | ILC | 主车K_HV_speed在颠簸路K_slope上变道 | K_HV_speed:para_hv_init_speed | 1422/1426/1427/1449 | method;;HIL&vehicle map;;11_1&11_2&11_3&11_4 module;;PNC feature;;ILC targetNum;;0 |  | default;;any | day;;standard | sunny;;standard rainy;;standard | speed;kph;80&100 lane;;default | type;;lane_change triggerTime;s;2-10;2 direction;;+1&-1
ILC_21_8 | ILC | 主车K_HV_speed在横风K_level_crosswind时变道 |  | 1422/1426/1427/1449 | method;;HIL&vehicle map;;1_1 module;;PNC feature;;ILC targetNum;;0
ILC_21_9 | ILC | 主车K_HV_speed在不同附着系数路面K_Roadway_Surfaces上无目标变道，变道时横风K_level_crosswind |  | 1422/1426/1427/1449 | method;;HIL&vehicle map;;20_4 module;;PNC feature;;ILC targetNum;;0
ILC_22 |  | Loc ODD组合变道
ILC_22_1 | ILC | 主车K_HV_speed接近200m外可变车道，距离K_relative_distance时（TTC＜6s+1.5s）无目标变道 | K_TV_speed:para_tv1_init_speed K_relative_distance:para_tv1_init_relativeHV | / | method;;vehicle map;;1_1 module;;localization feature;;ILC targetNum;;0 |  |  |  |  | speed;kph;80&100 |  |  |  | relativeHV;m;50
ILC_22_2 | ILC | 主车K_HV_speed接近外收费站，距离K_relative_distance时（THW＞20s）无目标变道 |  | / | method;;HIL&vehicle map;;20_3 module;;localization feature;;ILC targetNum;;0
ILC_22_3 | ILC | 主车K_HV_speed在天桥下无目标变道 | K_HV_speed:para_hv_init_speed | 1422/1426/1427/1449 | method;;HIL&vehicle map;;17_1 module;;localization feature;;ILC targetNum;;0 |  | default;;any | day;;standard night;;standard | sunny;;standard rainy;;standard | speed;kph;80&100 lane;;default | type;;lane_change triggerTime;s;2-10;2 direction;;+1
ILC_22_4 | ILC | 主车K_HV_speed穿过天桥50m后，车道线为横穿本车道的临时车道线，无目标变道 | K_HV_speed:para_hv_init_speed | 1422/1426/1427/1449 | method;;HIL&vehicle map;;21_14&21_15&21_16&21_17 module;;localization feature;;ILC targetNum;;0 |  | default;;any | day;;standard night;;standard | sunny;;standard rainy;;standard | speed;kph;80&100 lane;;default | type;;lane_change triggerTime;s;2-10;2 direction;;+1
ILC_22_5 | ILC | 主车K_HV_speed在两面高山的高速上无目标变道 | K_HV_speed:para_hv_init_speed | 1422/1426/1427/1449 | method;;vehicle map;;1_1 module;;localization feature;;ILC targetNum;;0 |  |  |  |  | speed;kph;80&100
ILC_23 |  | 变道过程中司机误操作
ILC_23_1 | ILC | 主车K_HV_speed人工驾驶，司机拨杆2s后按AD active按钮进入AD模式 | K_HV_speed:para_hv_init_speed | 1422 | method;;HIL&vehicle map;;1_1 module;;PNC feature;;ILC targetNum;;0 |  | default;;any | day;;standard | sunny;;standard | speed;kph;80 lane;;default state;;ready | type;;lane_change triggerTime;s;2 direction;;+1&-1 | type;;engage_AD triggerTime;s;2 triggerDelay;s;2
ILC_23_2 | ILC | 主车K_HV_speed AD巡航，变道过程中司机按调速/调距按钮 | K_HV_speed:para_hv_init_speed | 1422/1426/1427/1449 | method;;HIL&vehicle map;;1_1 module;;PNC feature;;ILC targetNum;;0 |  | default;;any | day;;standard | sunny;;standard | speed;kph;60 lane;;default state;;ready | type;;lane_change triggerTime;s;2 direction;;+1&-1 | type;;write triggertime;s;2-10;2 signal;;signal_lib duration;s;500
ILC_23_3 | ILC | 主车K_HV_speed AD巡航，变道过线前司机拨杆回正并立即继续拨杆变道 | K_HV_speed:para_hv_init_speed | 1422 | method;;HIL&vehicle map;;1_1 module;;PNC feature;;ILC targetNum;;0 |  | default;;any | day;;standard | sunny;;standard | speed;kph;80 lane;;default state;;engage | type;;lane_change triggerTime;s;2 direction;;+1&-1 |  | type;;lane_change triggerTime;s;6 direction;;+1&-1
ILC_23_4 | ILC | 主车K_HV_speed 在中间车道AD巡航，变道过线前司机拨杆回正并立即反方向拨杆变道 | K_HV_speed:para_hv_init_speed | 1422 | method;;HIL&vehicle map;;1_1 module;;PNC feature;;ILC targetNum;;0 |  | default;;any | day;;standard | sunny;;standard | speed;kph;80 lane;;default state;;engage | type;;lane_change triggerTime;s;2 direction;;+1&-1 | type;;cancel_lane_change triggerTime;s;4 | type;;lane_change triggerTime;s;6 direction;;-1&+1
Note on C15: cw: 1.5s以内，建议delay放在1.5的范围内，不要放在1-10
Note on C50: cw: 同上

## df_signal_lib
case | part | group | FD_signal_name | OEM_signal_name | unit | flag | value01 | value02 | value03 | value4 | value5 | value6 | value7 | value8 | value9 | value10
ILC_16_1 | action 2 | A | C_BRAKE_PEDAL_POSITION_BRAKE_PS | EBC1_EBS：BrakePedalPosition | % | D | value01: 20
ILC_16_2 | action 2 | A | C_BRAKE_PEDAL_POSITION_BRAKE_PS | EBC1_EBS：BrakePedalPosition | % | D | value01: 20
ILC_16_3 | action 2 | A | C_BRAKE_PEDAL_POSITION_BRAKE_PS | EBC1_EBS：BrakePedalPosition | % | D | value01: 20
ILC_17_7 | action 2 | A | C_LATERAL_ACCELERATION_BRAKE_PS | VDC2_EBS：LateralAcceleration | mpss | D | value01: 3.528
ILC_17_6 | action 2 | A | C_YAW_RATE_BRAKE_PS | VDC2_EBS：YawRate | rad/s | D | value01: 0.22
ILC_17_7 | action 2 | A | C_LATERAL_ACCELERATION_BRAKE_PS | VDC2_EBS：LateralAcceleration | mpss | D | value01: 3.528
ILC_17_9 | action 2 | A | C_YAW_RATE_BRAKE_PS | VDC2_EBS：YawRate | rad/s | D | value01: 0.22
ILC_17_10 | action 2 | A | C_LATERAL_ACCELERATION_BRAKE_PS | VDC2_EBS：LateralAcceleration | mpss | D | value01: 3.528
ILC_17_12 | action 2 | A | C_YAW_RATE_BRAKE_PS | VDC2_EBS：YawRate | rad/s | D | value01: 0.22
ILC_17_15 | action 1 | A | C_TURN_LAMP_STATE | CIOMD1_CIOM：TractorLeft_frontTurnLightDriver TractorRightFrontTurnLightDriver TractorLeft_rearTurnLightDriver TractorRight_rearTurnLightDriver | / | D | value01: 0x2:Error
ILC_17_16 | action1 | A | C_HOD_STATE | STATUS_HOD：HODStatus | / | D | value01: 0x1:Not holding the steering wheel
|  | B | C_AD_INTERFACE_STATE_BRAKE_PS | PBF_EBS：BrakingSystemADModeState1 | / | D | value01: 0x5:Error PS
|  | C | C_AD_INTERFACE_STATE_PARK_BRAKE_PS1 | EPBS1_EPB：EPBADModeStatePS | / | D | value01: 0x3：ADU Engaged PS
ILC_17_17 | action 2 | A | C_HOD_STATE | STATUS_HOD：HODStatus | / | D | value01: 0x1:Not holding the steering wheel
|  | B | C_AD_INTERFACE_STATE_BRAKE_PS | PBF_EBS：BrakingSystemADModeState1 | / | D | value01: 0x5:Error PS
|  | C | C_PRIMARY_POWER_VOLTAGE_SES | InnerState2_PCU：MainLoopVoltage | V | D | value01: 33
ILC_17_18 | action 2 | A | C_HOD_STATE | STATUS_HOD：HODStatus | / | D | value01: 0x1:Not holding the steering wheel
|  | B | C_AD_INTERFACE_STATE_BRAKE_PS | PBF_EBS：BrakingSystemADModeState1 | / | D | value01: 0x5:Error PS
|  | C | C_PRIMARY_POWER_VOLTAGE_SES | InnerState2_PCU：MainLoopVoltage | V | D | value01: 33
ILC_20_23 | action 1 | A | C_HAZARD_LAMP_STATE | CIOMD1_CIOM:TractorLeft_frontTurnLightDriver | / | D | value01: 0x0:Off
|  | A | C_HAZARD_LAMP_STATE | CIOMD1_CIOM:TractorRightFrontTurnLightDriver | / | D | value01: 0x0:Off
|  | A | C_HAZARD_LAMP_STATE | CIOMD1_CIOM:TractorLeft_rearTurnLightDriver | / | D | value01: 0x0:Off
|  | A | C_HAZARD_LAMP_STATE | CIOMD1_CIOM:TractorRight_rearTurnLightDriver | / | D | value01: 0x0:Off
|  | A | C_HEAD_LAMP_STATE | CIOMD1_CIOM:TractorLeftHightBeamRelayDriver | / | D | value01: 0x0:Off
|  | A | C_HEAD_LAMP_STATE | CIOMD1_CIOM:TractorRightHightBeamRelayDriver | / | D | value01: 0x0:Off
ILC_23_2 | action 2 | A | C_HEADWAY_BUTTON | SWAS_BCM：ACCSwt_Adj | / | D | value01: 0x1:On
|  | B | C_SPEED_DEC_BUTTON | SWAS_BCM：CCSwt_Sminus | / | D | value01: 0x1:On
|  | C | C_SPEED_INC_BUTTON | SWAS_BCM：CCSwt_Rplus | / | D | value01: 0x1:ATC lamp on

## zq_signal_lib
case | part | group | FD_signal_name | OEM_signal_name | unit | flag | value01 | value02 | value03 | value4 | value5 | value6 | value7 | value8 | value9 | value10
ILC_16_1 | action 2 | A | C_BRAKE_PEDAL_POSITION_BRAKE_PS | EBC1：BrakePedalPosition | % | D | value01: 20
ILC_16_2 | action 2 | A | C_BRAKE_PEDAL_POSITION_BRAKE_PS | EBC1：BrakePedalPosition | % | D | value01: 20
ILC_16_3 | action 2 | A | C_BRAKE_PEDAL_POSITION_BRAKE_PS | EBC1：BrakePedalPosition | % | D | value01: 20
ILC_17_7 | action 2 | A | C_LATERAL_ACCELERATION_BRAKE_PS | VDC2：LateralAcceleration | mpss | D | value01: 3.528
ILC_17_6 | action 2 | A | C_YAW_RATE_BRAKE_PS | VDC2：YawRate | rad/s | D | value01: 0.22
ILC_17_7 | action 2 | A | C_LATERAL_ACCELERATION_BRAKE_PS | VDC2：LateralAcceleration | mpss | D | value01: 3.528
ILC_17_9 | action 2 | A | C_YAW_RATE_BRAKE_PS | VDC2：YawRate | rad/s | D | value01: 0.22
ILC_17_10 | action 2 | A | C_LATERAL_ACCELERATION_BRAKE_PS | VDC2：LateralAcceleration | mpss | D | value01: 3.528
ILC_17_12 | action 2 | A | C_YAW_RATE_BRAKE_PS | VDC2：YawRate | rad/s | D | value01: 0.22
ILC_17_15 | action 1 | A | C_TURN_LAMP_STATE | CM1：TurnLeftLightEnable TurnRightLightEnable | / | D | value01: 0x2:Error
ILC_17_16 | action1 | A | C_HOD_STATE | STATUS_HOD：HODStatus | / | D | value01: 0x01:handsoff
|  | B | C_AD_INTERFACE_STATE_BRAKE_PS | EBC5：XBRSystemState | / | D | value01: 0x3:not available
|  | C | C_AD_INTERFACE_STATE_PARK_BRAKE_PS1 | EPBS1_EPB：EPBADModeStatePS | / | D | value01: 0x3：ADU Engaged PS
ILC_17_17 | action 2 | A | C_HOD_STATE | STATUS_HOD：HODStatus | / | D | value01: 0x1:Not holding the steering wheel
|  | B | C_AD_INTERFACE_STATE_BRAKE_PS | PBF_EBS：BrakingSystemADModeState1 | / | D | value01: 0x5:Error PS
|  | C | C_PRIMARY_POWER_VOLTAGE_SES | InnerState2_PCU：MainLoopVoltage | V | D | value01: 33
ILC_17_18 | action 2 | A | C_HOD_STATE | STATUS_HOD：HODStatus | / | D | value01: 0x1:Not holding the steering wheel
|  | B | C_AD_INTERFACE_STATE_BRAKE_PS | PBF_EBS：BrakingSystemADModeState1 | / | D | value01: 0x5:Error PS
|  | C | C_PRIMARY_POWER_VOLTAGE_SES | InnerState2_PCU：MainLoopVoltage | V | D | value01: 33
ILC_20_23 | action 1 | A | C_HAZARD_LAMP_STATE | CM1:TurnLeftLightEnable | / | D | value01: 0x0:Off
|  | A | C_HAZARD_LAMP_STATE | CM1: TurnRightLightEnable | / | D | value01: 0x0:Off
|  | A | C_HAZARD_LAMP_STATE | CM1：HighBeamEnable | / | D | value01: 0x0:Off

## map_lib
category | id | summary | 程伟 | 张泰培 | 叶晨桦 | 胡洁义 | 申思琪 | 赵家玉 | 陈林用 | 康延明 | 补充
1. 道路限速 | 1_1 | 限速80 | 程伟: Y; 张泰培: Y; 申思琪: Y; 赵家玉: Y; 补充: 默认双车道
| 1_2 | 限速100 | 程伟: Y; 张泰培: Y; 补充: 默认双车道
| 1_3 | 限速120 | 程伟: Y; 赵家玉: Y; 补充: 默认双车道
| 1_4 | 限速切换100到80 | 程伟: Y; 张泰培: Y; 补充: 默认双车道
| 1_5 | 限速切换80到100 | 程伟: Y; 补充: 默认双车道
2. 道路几何 （左弯） | 2_1 | 左弯，曲率500m，限速80kph | bar: 程伟 to 张泰培; 申思琪
| 2_2 | 左弯，曲率700m，限速80kph | bar: 程伟; 申思琪
| 2_3 | 左弯，曲率900m，限速80kph | bar: 程伟; 申思琪
| 2_4 | 左弯，曲率500m，限速100kph | bar: 程伟
| 2_5 | 左弯，曲率700m，限速100kph | bar: 程伟
| 2_6 | 左弯，曲率900m，限速100kph | bar: 程伟
3. 道路几何 （右弯） | 3_1 | 右弯，曲率500m，限速80kph | bar: 程伟 to 张泰培; 申思琪
| 3_1 | 右弯，曲率500m，限速80kph | bar: 张泰培
| 3_2 | 右弯，曲率700m，限速80kph | bar: 程伟; 申思琪
| 3_3 | 右弯，曲率900m，限速80kph | bar: 程伟; 申思琪
| 3_4 | 右弯，曲率500m，限速100kph | bar: 程伟; 申思琪
| 3_5 | 右弯，曲率700m，限速100kph | bar: 程伟
| 3_6 | 右弯，曲率900m，限速100kph | bar: 程伟
4. 道路几何 （上坡） | 4_1 | 上坡，坡度1%，限速80kph | bar: 程伟
| 4_2 | 上坡，坡度2%，限速80kph | bar: 程伟
| 4_3 | 上坡，坡度3%，限速80kph | bar: 程伟
| 4_4 | 上坡，坡度1%，限速100kph | bar: 程伟
| 4_5 | 上坡，坡度2%，限速100kph | bar: 程伟
| 4_6 | 上坡，坡度3%，限速100kph | bar: 程伟
5. 道路几何 （下坡） | 5_1 | 下坡，坡度1%，限速80kph | bar: 程伟
| 5_2 | 下坡，坡度2%，限速80kph | bar: 程伟
| 5_3 | 下坡，坡度3%，限速80kph | bar: 程伟
| 5_4 | 下坡，坡度1%，限速100kph | bar: 程伟
| 5_5 | 下坡，坡度2%，限速100kph | bar: 程伟
| 5_6 | 下坡，坡度3%，限速100kph | bar: 程伟
6. 道路几何 （连续坡道） | 6_1 | 上坡+下坡，坡度2%+2%，限速80kph | bar: 程伟
| 6_2 | 上坡+下坡，坡度2%+2%，限速100kph | bar: 程伟
| 6_3 | 下坡+上坡，坡度2%+2%，限速80kph | bar: 程伟
| 6_4 | 下坡+上坡，坡度2%+2%，限速100kph | bar: 程伟
| 6_5 | 上下坡交替，坡度2%*6，限速80kph | bar: 程伟 to 张泰培
7. 道路几何 （连续弯道） | 7_1 | 左弯+右弯，曲率700m+700m，限速80kph | bar: 程伟 to 张泰培
| 7_2 | 左弯+右弯，曲率700m+700m，限速100kph | bar: 程伟 to 张泰培
| 7_3 | 右弯+左弯，曲率700m+700m，限速80kph | bar: 程伟 to 张泰培
| 7_4 | 右弯+左弯，曲率700m+700m，限速100kph | bar: 程伟 to 张泰培
| 7_5 | 左弯，曲率700m+500m，限速80kph | bar: 张泰培
| 7_6 | 左弯，曲率700m+500m，限速100kph
8. 道路边界 （线型） | 8_1 | 虚线+实线，300m+300m，连接变化非重叠 | bar: 程伟; 申思琪
| 8_2 | 实线+虚线，1000m+100m，连接变化非重叠 | bar: 张泰培; 申思琪
| 8_3 | 实线+虚线，100m+500m，连接变化非重叠 | bar: 张泰培
| 8_4 | 虚线+虚线&实线，300m+300m，重叠非连接变化 | bar: 程伟
| 8_5 | 减速鱼鳞线 | bar: 程伟
9. 道路边界 （实体边界） | 9_1 | 路沿石，与车道线间距正常 | bar: 程伟
| 9_2 | 排水沟，与车道线间距正常 | bar: 程伟 to 张泰培
| 9_3 | 路沿石，与车道线间距偏小 | 张泰培: Y; 补充: 需由正常过渡
10. 道路边界 （清晰度异常） | 10_1 | 无车道线，短暂，约3m | 程伟: Y; 张泰培: Y; 赵家玉: Y; 补充: 需由正常过渡
| 10_2 | 无车道线，较长，约100m | 程伟: Y; 张泰培: Y; 赵家玉: Y; 补充: 需由正常过渡
| 10_3 | 临时车道线，新旧车道线不一致且旧车道线消失，短暂，约3m | 程伟: Y; 张泰培: Y; 补充: 需由正常过渡
| 10_4 | 临时车道线，新旧车道线不一致且旧车道线消失，较长，约100m | 程伟: Y; 赵家玉: Y; 补充: 需由正常过渡
| 10_5 | 临时车道线，新旧车道线不一致且旧车道线模糊存在，短暂，约3m | 程伟: Y; 张泰培: Y; 补充: 需由正常过渡
| 10_6 | 临时车道线，新旧车道线不一致且旧车道线模糊存在，较长，约100m | 程伟: Y; 赵家玉: Y; 补充: 需由正常过渡
| 10_7 | 模糊车道线，短暂，约3m | 程伟: Y; 赵家玉: Y; 补充: 需由正常过渡
| 10_8 | 模糊车道线，较长，约100m | 程伟: Y; 张泰培: Y; 赵家玉: Y; 补充: 需由正常过渡
11. 道路表面 （平整度） | 11_1 | 路面凹坑，在左侧车轮经过位置，路面破损 | bar: 程伟 to 张泰培
| 11_2 | 路面凹坑，在右侧车轮经过位置，路面破损 | bar: 程伟 to 张泰培
| 11_3 | 路面凸起，在左侧车轮经过位置 | bar: 程伟
| 11_4 | 路面凸起，在右侧车轮经过位置 | bar: 程伟
12. 道路表面 （湿滑程度） | 12_1 | 湿滑路面，一般湿滑 | 程伟: Y; 补充: 需由正常过渡
| 12_2 | 湿滑路面，中等湿滑 | 程伟: Y; 补充: 需由正常过渡
| 12_3 | 湿滑路面，特别湿滑 | 程伟: Y; 补充: 需由正常过渡
13. 车道宽度 （异常） | 13_1 | 左侧车道收窄一定程度，模拟目标车稳定偏置不过线 | 程伟: Y; 申思琪: Y; 补充: 标准宽度3.75m，默认双车道
| 13_2 | 左侧车道收窄较少，模拟目标车稳定压线 | 程伟: Y; 张泰培: Y; 申思琪: Y; 补充: 标准宽度3.75m，默认双车道
| 13_3 | 左侧车道收窄较多，模拟目标车稳定入侵少量 | 程伟: Y; 张泰培: Y; 申思琪: Y; 补充: 标准宽度3.75m，默认双车道
| 13_4 | 左侧车道收窄更多，模拟目标车稳定入侵较多 | 程伟: Y; 张泰培: Y; 申思琪: Y; 补充: 标准宽度3.75m，默认双车道
| 13_5 | 右侧车道收窄一定程度，模拟目标车稳定偏置不过线 | 程伟: Y; 申思琪: Y; 补充: 标准宽度3.75m，默认双车道
| 13_6 | 右侧车道收窄较少，模拟目标车稳定压线 | 程伟: Y; 张泰培: Y; 申思琪: Y; 补充: 标准宽度3.75m，默认双车道
| 13_7 | 右侧车道收窄较多，模拟目标车稳定入侵少量 | 程伟: Y; 张泰培: Y; 申思琪: Y; 补充: 标准宽度3.75m，默认双车道
| 13_8 | 右侧车道收窄更多，模拟目标车稳定入侵较多 | 程伟: Y; 张泰培: Y; 申思琪: Y; 补充: 标准宽度3.75m，默认双车道
| 13_9 | 左侧车道先正常后收窄，模拟目标车先居中后偏置不过线 | 补充: 标准宽度3.75m，默认双车道
| 13_10 | 左侧车道先正常后收窄，模拟目标车先居中后压线 | 程伟: Y; 补充: 标准宽度3.75m，默认双车道
| 13_11 | 左侧车道先正常后收窄，模拟目标车先居中后入侵少量 | 程伟: Y; 补充: 标准宽度3.75m，默认双车道
| 13_12 | 左侧车道先正常后收窄，模拟目标车先居中后入侵较多 | 程伟: Y; 赵家玉: Y; 补充: 标准宽度3.75m，默认双车道
| 13_13 | 右侧车道先正常后收窄，模拟目标车先居中后偏置不过线 | 补充: 标准宽度3.75m，默认双车道
| 13_14 | 右侧车道先正常后收窄，模拟目标车先居中后压线 | 程伟: Y; 补充: 标准宽度3.75m，默认双车道
| 13_15 | 右侧车道先正常后收窄，模拟目标车先居中后入侵少量 | 程伟: Y; 赵家玉: Y; 补充: 标准宽度3.75m，默认双车道
| 13_16 | 右侧车道先正常后收窄，模拟目标车先居中后入侵较多 | 程伟: Y; 补充: 标准宽度3.75m，默认双车道
| 13_17 | 本道路宽度偏小，需要fallback | 程伟: Y; 张泰培: Y; 申思琪: Y; 补充: 标准宽度3.75m，默认双车道
| 13_18 | 超宽车道，让变道时间无限拉长 | 张泰培: Y; 赵家玉: Y; 补充: 标准宽度3.75m，默认双车道
| 13_19 | 三车道，最右车道收窄较少，使目标车向中间车道入侵 | 张泰培: Y; 申思琪: Y; 补充: 标准宽度3.75m
| 13_20 | 三车道，最右车道收窄较多，使目标车向中间车道入侵 | 张泰培: Y; 申思琪: Y; 补充: 标准宽度3.75m
| 13_21 | 三车道，最左车道收窄较少，使目标车向中间车道入侵 | 张泰培: Y; 申思琪: Y; 补充: 标准宽度3.75m
| 13_22 | 三车道，最左车道收窄较多，使目标车向中间车道入侵 | 张泰培: Y; 申思琪: Y; 补充: 标准宽度3.75m
14. 障碍物 （可能干扰） | 14_1 | 锥桶在车道内，约3个 | bar: 程伟 to 张泰培
| 14_2 | 锥桶在车道内，约5个 | bar: 程伟 to 张泰培; 赵家玉
| 14_3 | 锥桶在应急车道，距离本车道边界较远，约5个 | 程伟: Y; 申思琪: Y; 补充: nudge区域外，约40cm
| 14_4 | 锥桶在应急车道，距离本车道边界较近，约5个 | 程伟: Y; 申思琪: Y; 补充: nudge区域外，约10cm
| 14_5 | 锥桶在应急车道线上，倒下部分在车道内，约5个 | bar: 程伟; 申思琪
| 14_6 | 锥桶越过应急车道线，入侵本车道，约10cm，约5个 | bar: 申思琪
| 14_7 | 锥桶越过中间车道线，入侵本车道，约10cm，约5个 | bar: 申思琪
15. 障碍物 （障碍边界） | 15_1 | 锥桶在中间车道线上，刚好压线，分布10m | bar: 程伟 to 张泰培
| 15_2 | 锥桶在应急车道线上，刚好压线，分布10m | bar: 程伟
| 15_3 | 锥桶在中间车道线上，刚好压线，分布50m | bar: 程伟 to 张泰培
| 15_4 | 锥桶在应急车道线上，刚好压线，分布50m | bar: 程伟 to 张泰培
| 15_5 | 锥桶在应急车道线上，刚好压线，分布100m | bar: 程伟 to 张泰培
| 15_6 | 锥桶在应急车道线上，逐渐入侵，分布100m | bar: 程伟 to 张泰培
| 15_7 | 水马在中间车道线上，刚好压线，分布50m | bar: 程伟 to 张泰培
| 15_8 | 水马在应急车道线上，刚好压线，分布50m | bar: 程伟
| 15_9 | 水马在应急车道线上，刚好压线，分布100m | bar: 程伟
| 15_10 | 水马在应急车道线上，逐渐入侵，分布100m | bar: 程伟
16. 基础设施 | 16_1 | 施工标志 | 程伟: Y; 张泰培: Y; 赵家玉: Y; 补充: 需perception识别并fallback
| 16_2 | 路灯 | 程伟: Y; 补充: 夜间需点亮
| 16_3 | 金属龙门架，在上方 | bar: 程伟
| 16_4 | 金属杆，在上方 | bar: 程伟
| 16_5 | 金属标志牌，在上方 | bar: 程伟
| 16_6 | 金属标志牌，在路旁 | bar: 程伟
| 16_7 | 金属护栏，在路旁 | bar: 程伟
17. 隧道类 | 17_1 | 穿越天桥桥洞 | bar: 程伟 to 张泰培
| 17_2 | 短隧道，约200m | 程伟: Y; 补充: 含隧道进出的过渡
| 17_3 | 中等隧道，约1km | 程伟: Y; 张泰培: Y; 申思琪: Y; 补充: 含隧道进出的过渡
| 17_4 | 长隧道，约3km | 程伟: Y; 补充: 含隧道进出的过渡
18. 多车道 | 18_1 | 三车道，从左侧向右侧限速分别为，120+100+80 | bar: 张泰培
| 18_2 | 三车道，从左侧向右侧限速分别为，120+80+80
| 18_3 | 三车道，从左侧向右侧限速分别为，80+80+80
| 18_4 | 三车道，从左侧向右侧限速分别为，100+100+100
| 18_5 | 三车道，从左侧向右侧限速分别为，120+100+80，锥桶横排在中间车道内，约5个 | bar: 张泰培; 补充
19. 匝道 | 19_1 | 匝道，曲率50m，限速40 | bar: 程伟 to 张泰培
| 19_2 | 匝道，曲率50m，限速60 | bar: 程伟; 赵家玉
| 19_3 | 匝道汇入 | bar: 程伟 to 张泰培
| 19_4 | 匝道汇出 | bar: 程伟 to 张泰培
20. 其他 | 20_1 | 应急停车港 | bar: 程伟 to 张泰培; 申思琪
| 20_2 | 道路尽头 | 程伟: Y; 张泰培: Y; 申思琪: Y; 赵家玉: Y; 补充: 需由正常过渡
| 20_3 | 收费站 | bar: 程伟 to 张泰培
| 20_3 | 路上有碎片，小范围 | bar: 程伟
| 20_3 | 路上有碎片，大范围 | bar: 程伟
| 20_4 | 变附着系数，让车辆失控 | 程伟: Y; 补充: 需由正常过渡
| 20_5 | 桥梁 | bar: 程伟 to 张泰培
| 20_6 | 减速带 | bar: 程伟
21. 组合 | 21_1 | 隧道内，锥桶在车道内，约5个 | bar: 程伟
| 21_2 | 隧道内，锥桶在最右侧车道线上，约20m | bar: 程伟
| 21_3 | 隧道内，锥桶在中间车道线上，约20m | bar: 程伟
| 21_4 | 隧道内，路面有凹坑，在左侧车轮轨迹上 | bar: 程伟
| 21_5 | 隧道内，路面有凸起，在右侧车轮轨迹上 | bar: 程伟
| 21_6 | 隧道内，无车道线，短暂，约3m | bar: 程伟
| 21_7 | 隧道内，无车道线，较长，约100m | bar: 程伟
| 21_8 | 隧道内，模糊车道线，短暂，约3m | bar: 程伟
| 21_9 | 隧道内，模糊车道线，较长，约100m | bar: 程伟
| 21_10 | 隧道内，临时车道线，新旧车道线不一致且旧车道线消失，短暂，约3m | bar: 程伟
| 21_11 | 隧道内，临时车道线，新旧车道线不一致且旧车道线消失，较长，约100m | bar: 程伟
| 21_12 | 隧道内，临时车道线，新旧车道线不一致且旧车道线模糊存在，短暂，约3m | bar: 程伟
| 21_13 | 隧道内，临时车道线，新旧车道线不一致且旧车道线模糊存在，较长，约100m | bar: 程伟
| 21_14 | 天桥下，无车道线，短暂，约3m | bar: 程伟 to 张泰培
| 21_15 | 天桥下，模糊车道线，短暂，约3m | bar: 程伟 to 张泰培
| 21_16 | 天桥下，临时车道线，新旧车道线不一致且旧车道线消失，短暂，约3m | bar: 程伟 to 张泰培
| 21_17 | 天桥下，临时车道线，新旧车道线不一致且旧车道线模糊存在，短暂，约3m | bar: 程伟 to 张泰培

## statistics
code | feature | case类别 | 示意图 | SUM
ILC-1 | ILC | 无目标变道 |  | 3
ILC-2 | ILC | 无目标变道取消 |  | 5
ILC-3 | ILC | 主车在最左道/最右道，无目标变道 |  | 9
ILC-4 | ILC | 目标车在正后方，主车变道 |  | 7
ILC-5 | ILC | 稳定跟车变道 |  | 1
ILC-6 | ILC | 稳定跟车变道取消 |  | 1
ILC-7 | ILC | 跟车加速变道 |  | 1
ILC-8 | ILC | 接近静止/低速目标车变道 |  | 2
ILC-9 | ILC | 接近静止/低速目标车变道取消 |  | 1
ILC-10 | ILC | 跟车减速变道 |  | 5
ILC-11 | ILC | 跟车减速变道取消 |  | 1
ILC-12 | ILC | 主车目标车同向变道 |  | 5
ILC-13 | ILC | 主车目标车反向变道 |  | 2
ILC-14 | ILC | 目标车在邻道，在变道等待时间抑制变道 |  | 4
ILC-15 | ILC | 目标车在邻道，通过不同动作进入抑制区域，本车变道 |  | 8
ILC-16 | ILC | 变道状态跳转中变道取消 |  | 22
ILC-17 | ILC | 变道fallback |  | 18
ILC-18 | ILC | 多目标车变道场景 |  | 19
ILC-19 | ILC | 多车道变道场景 |  | 16
ILC-20 | ILC | Perception ODD组合变道 |  | 25
ILC-21 | ILC | PnC ODD组合变道 |  | 9
ILC-22 | ILC | Loc ODD组合变道 |  | 5
ILC-23 | ILC | 变道过程中司机误操作 |  | 4
total |  |  |  | 173

## history
序号 | 日期 | 变更内容
1 | 2021.2.5 | CC+ILC+LK B1.5阶段 发布（基于FD v.8）
2 | 2021.3.16 | 1.基于FD文档更新，增加Table子表用于查阅变道抑制参数及变道动态参数K值； 2.根据变道K值调整推荐参数数值
3 | 2021.4.14 | 更新ILC-14-5：抑制变道10s（5s）并在3s（10s）内加速离开抑制区域
4 | 2021.5.8 | 基于PnC策略：对于本车道前方车辆，TTC＜6s，变道抑制；TTC≥6s，变道执行（LSTI-679），更新ILC-8/9
5 | 2021.5.8 | 增加encroach ILC case：ILC-19-25/26；增加出隧道变道case：ILC-16-26
6 | 2021.5.9 | 增加perception/PnC/Loc ODD组合变道case：ILC-20/21/22
7 | 2021.5.9 | 增加变道过程司机误操作case：ILC-23
8 | 2021.5.14 | 1.基于可设参数的case合并的原则，合并删除56条case 2.新增多目标变道场景ILC-18-19/20两条
9 | 2021.5.21 | 匹配v2.5模板：修改适配case_lib，增加字表para_recommend_lib、para_range_lib、FD_lib
10 | 2021.6.3 | 1.将删除项移除； 2.基于FD rm-1430变更增加变道取消通过标准：主车需在5s内回到原车道居中行驶
11 | 2021.6.25 | 调整模板：1.case_lib中删除最后几列tag，只保留实车与仿真的tag；2.case_lib中bench改为simulation；3.FD_lib中删除case_ID和translation列，以及原先的标黄列；4.statistics删除原先的最后几列，以及状态列，只保留数字信息。
12 | 2021.7.9 | 1.增加map_lib 2.para_range_lib删除ODD的area、speedLimit、obstacle、infrastructure四列，tag增加map;;K 3.将过线前/过线后K值取消
13 | 2021.7.26 | 应工具链需求，将signal_lib内增加一列OEM signal name，并将signal_lib拆分为df_signal和zq_signal
14 | 2021.7.30 | 1.基于FD v.43,调整ILC_22_2 K值; 2.调整ILC_20_5/ILC_20_24/ILC_20_25/ILC_22_1/ILC_22_5为vehicle only; 3.新增变道fallback相关case：ILC_17_15/16/17/18,原ILC_16_20删除与ILC_17_15合并，原ILC_16_21-23序号顺延减少1位
15 | 2021.8.5 | 1.填写内容和格式调整； 2.para_recommend_lib适配最新模板